## Лист1
Техническая часть к Документации по открытому запросу предложений № И002 от 08.09.2016 г.
Лот 1. Общее название продукции: Поставка труб стальных для нужд филиала «Берёзовская ГРЭС» ПАО "Юнипро". Срок поставки: 27.11.2016 г. - 12.12.2016 г.
№ п/п | Наименование МТР | Марка, типоразмер и т.п. | Полное описание | ГОСТ, ТУ | Ед.изм. | Количество, ед
1 | Труба 50х25х2 Ст3 | 50х25х2 Ст3 | Труба прямоугольного сечения 50х25х2мм длина 6000мм Ст3 | ГОСТ 30245-2003 | т | 1.36
2 | Труба 530х9/В-20 | 530х9/В-20 | Труба электросварная прямошовная для трубопроводов и конструкций разного назначения обычной точности изготовления немерной длины наружным диаметром 530мм толщиной стенки 9мм из стали группы В марки 20 | ГОСТ 10704-91;ГОСТ 10705-80 | т | 1.327
3 | Труба 89х4/В-20 | 89х4/В-20 | Труба горячедеформированная бесшовная общего назначения обычной точности изготовления немерной длины наружным диаметром 89мм толщиной стенки 4мм из стали группы В марки 20 | ГОСТ 8732-78;ГОСТ 8731-74 | т | 0.2
4 | Труба 89х4/В-20 | 89х4/В-20 | Труба горячедеформированная бесшовная общего назначения обычной точности изготовления немерной длины наружным диаметром 89мм толщиной стенки 4мм из стали группы В марки 20 | ГОСТ 8732-78;ГОСТ 8731-74 | т | 6.078
5 | Труба 32х6 12Х1МФ | 32х6 12Х1МФ | Труба холоднодеформированная бесшовная для паровых котлов и трубопроводов обычной точности изготовления немерной длины наружным диаметром 32мм толщиной стенки 6мм из стали марки 12Х1МФ | ТУ 14-3Р-55-2001 | т | 1.6
6 | Труба 57х4-12Х18Н10Т | 57х4-12Х18Н10Т | Труба холоднодеформированная бесшовная общего назначения обычной точности изготовления немерной длины наружным диаметром 57мм толщиной стенки 4мм из стали марки 12Х18Н10Т | ГОСТ 9941-81 | т | 0.2
7 | Труба 36х6,5 12Х18Н12Т | 36х6,5 12Х18Н12Т | Труба холоднодеформированная бесшовная для паровых котлов и трубопроводов обычной точности изготовления немерной длины наружным диаметром 36мм толщиной стенки 6,5мм из стали марки 12Х18Н12Т | ТУ 14-3Р-55-2001 | т | 1
8 | Труба 38х7,5 12Х1МФ | 38х7,5 12Х1МФ | Труба холоднодеформированная бесшовная для паровых котлов и трубопроводов обычной точности изготовления немерной длины наружным диаметром 38мм толщиной стенки 7,5мм из стали марки 12Х1МФ | ТУ 14-3Р-55-2001 | т | 0.6
9 | Труба 76х4/В-20 | 76х4/В-20 | Труба горячедеформированная бесшовная общего назначения обычной точности изготовления немерной длины наружным диаметром 76мм толщиной стенки 4мм из стали группы В марки 20 | ГОСТ 8732-78; ГОСТ 8731-74 | т | 5.81
10 | Труба 273х8/В-20 | 273х8/В-20 | Труба горячедеформированная бесшовная общего назначения обычной точности изготовления немерной длины наружным диаметром 273мм толщиной стенки 8мм из стали группы В марки 20 | ГОСТ 8731-74; ГОСТ 8732-78 | т | 43.705
11 | Труба 159х5/В-20 | 159х5/В-20 | Труба горячедеформированная бесшовная общего назначения обычной точности изготовления немерной длины наружным диаметром 159мм толщиной стенки 5мм из стали группы В марки 20 | ГОСТ 8732-78; ГОСТ 8731-74 | т | 28.029
12 | Труба 133х5/В-20 | 133х5/В-20 | Труба горячедеформированная бесшовная общего назначения обычной точности изготовления немерной длины наружным диаметром 133мм толщиной стенки 5мм из стали группы В марки 20 | ГОСТ 8732-78; ГОСТ 8731-74 | т | 3.314
13 | Труба 159х4,5/В-20 | 159х4,5/В-20 | Труба 159х4,5/В-20 Способ изготовления-катанная, Наружный диаметр, мм-159, Марка стали-20, Условный(внутренний) диаметр, для труб ВГП, мм-0, Толщина стенки, мм-4,5, Конструкция-., Точность изготовления-обычной точности, Форма сварного шва-бесшовная, Условия деформирования-горячедоформированная, Группа контроля качества-В, Назначение-общего назначения, | ГОСТ 8732-78; ГОСТ 8731-74 | т | 4.5
14 | Труба 325х8/В-20 | 325х8/В-20 | Труба горячедеформированная бесшовная общего назначения обычной точности изготовления немерной длины наружным диаметром 325мм толщиной стенки 8мм из стали группы В марки 20 | ГОСТ 8732-78;ГОСТ 8731-74 | т | 3.752
15 | Труба ВГП 20х2,8 | ВГП 20х2,8 | Труба электросварная прямошовная водогазопроводная немерной длины Ду20мм с толщиной стенки 2,8мм без резьбы и муфты | ГОСТ 3262-75 | т | 1.18
16 | Труба ВГП 32х3,2 | ВГП 32х3,2 | Труба электросварная прямошовная водогазопроводная немерной длины Ду32мм с толщиной стенки 3,2мм без резьбы и муфты | ГОСТ 3262-77 | т | 0.032
17 | Труба 720х9 ст17Г1С | 720х9 ст17Г1С | Труба 720х9 ст17Г1С Толщина стенки, мм-9, Группа контроля качества-0, Марка стали-17Г1С, Конструкция-0, Условный(внутренний) диаметр, для труб ВГП, мм-0, Форма сварного шва-0, Точность изготовления-0, Условия деформирования-0, Наружный диаметр, мм-720, Способ изготовления-0, Назначение-0, | ГОСТ 10706-76 | т | 1.89
18 | Труба 32х6 ст12Х18Н12Т |  | Труба 32х6 ст12Х18Н12Т | НД Производителя | т | 0.6
19 | Труба 57х3,5 ст.20 |  | Труба 57х3,5 ст.20 | ГОСТ 8732-78 | т | 0.9
20 | Труба 57х3,5 ст.20 |  | Труба 57х3,5 ст.20 | ГОСТ 8732-78 | т | 5.789
21 | Труба 465х75 ст.15Х1М1Ф |  | Труба стальная бесшовная для паровых котлов и трубопроводов с наружным диаметром 465мм толщиной стенки 75мм из стали марки 15Х1М1Ф | ТУ14-3Р-55-2001 | т | 1
22 | Труба 920х32 12Х1МФ | 920х32 12Х1МФ | Труба бесшовная катанная обычной точности изготовления для паровых котлов диаметром 920мм толщиной стенки 32мм из стали 12Х1МФ | ТУ 3-923-75 | т | 1.74
23 | Труба 32х6х46 12Х1МФ | 32х6х46 12Х1МФ | Труба для паровых котлов и трубопроводов со сверхкритическими параметрами параплавниковая наружный диаметр 32мм толщина стенки 6мм размер по плавникам 46мм средняя толщина плавника 6,5мм марка стали 12Х1МФ длина трубы 6-8м | ТУ 14-3-341-75 | т | 4
24 | Труба 16х3 ст.20 | 16х3 ст.20 | Труба холоднодеформированная бесшовная для паровых котлов и трубопроводов обычной точности изготовления немерной длины наружным диаметром 16мм толщиной стенки 3мм из стали марки 20 | ТУ 14-3Р-55-2001 | т | 0.03
25 | Труба 89х4 09Г2С | 89х4 09Г2С | Труба стальная бесшовные горячедеформированные предназначена для газопроводов газлифтных систем добычи нефти и обустройства газовых месторождений в северных районах наружным диаметром 89мм толщиной стенки 4мм из стали марки 09Г2С | ТУ 14-3-1128-2000 | т | 2.6
26 | Труба 20х3,0 12Х18Н10Т | 20х3,0 12Х18Н10Т | Труба холоднодеформированная бесшовная общего назначения обычной точности изготовления немерной длины наружным диаметром 20мм толщиной стенки 3,0мм из стали марки 12Х18Н10Т | ГОСТ 9941-81 | т | 0.25
Лот 2. Общее название продукции: Поставка труб стальных для нужд филиала «Сургутская ГРЭС-2» ПАО "Юнипро". Срок поставки: поз. 1-19 - 09.01.2017 г. - 31.01.2017 г.; поз. 20-32 - 09.01.2017 г. - 31.03.2017 г.
№ п/п | Наименование МТР | Марка, типоразмер и т.п. | Полное описание | ГОСТ, ТУ | Ед.изм. | Количество, ед
1 | Труба 57х4/В-20 | 57х4/В-20 | Труба горячедеформированная бесшовная общего назначения обычной точности изготовления немерной длины наружным диаметром 57мм толщиной стенки 4мм из стали группы В марки 20 | ГОСТ 8732-78;ГОСТ 8731-74 | т | 0.1
2 | Труба 159х6/В-20 | 159х6/В-20 | Труба горячедеформированная бесшовная общего назначения обычной точности изготовления немерной длины наружным диаметром 159мм толщиной стенки 6мм из стали группы В марки 20 | ГОСТ 8732-78;ГОСТ 8731-74 | т | 0.036
3 | Труба 28х3,5 ст.20 | 28х3,5 ст.20 | Труба холоднодеформированная бесшовная для паровых котлов и трубопроводов обычной точности изготовления немерной длины наружным диаметром 28мм толщиной стенки 3,5мм из стали марки 20 | ТУ 14-3-460-2003 | т | 0.15
4 | Труба 32х4/В-20 | 32х4/В-20 | Труба горячедеформированная бесшовная общего назначения обычной точности изготовления немерной длины наружным диаметром 32мм толщиной стенки 4мм из стали группы В марки 20 | ГОСТ 8732-78;ГОСТ 8731-74 | т | 0.485
5 | Труба 57х4/В-20 | 57х4/В-20 | Труба горячедеформированная бесшовная общего назначения обычной точности изготовления немерной длины наружным диаметром 57мм толщиной стенки 4мм из стали группы В марки 20 | ГОСТ 8732-78;ГОСТ 8731-74 | т | 1.47
6 | Труба 89х4/В-20 | 89х4/В-20 | Труба горячедеформированная бесшовная общего назначения обычной точности изготовления немерной длины наружным диаметром 89мм толщиной стенки 4мм из стали группы В марки 20 | ГОСТ 8732-78;ГОСТ 8731-74 | т | 0.7
7 | Труба 108х6/В-20 | 108х6/В-20 | Труба горячедеформированная бесшовная общего назначения обычной точности изготовления немерной длины наружным диаметром 108мм толщиной стенки 6мм из стали группы В марки 20 | ГОСТ 8732-78;ГОСТ 8731-74 | т | 1.95
8 | Труба 108х4/В-20 | 108х4/В-20 | Труба горячедеформированная бесшовная общего назначения обычной точности изготовления немерной длины наружным диаметром 108мм толщиной стенки 4мм из стали группы В марки 20 | ГОСТ 8732-78;ГОСТ 8731-74 | т | 3.6
9 | Труба 108х4/В-Ст3сп | 108х4/В-Ст3сп | Труба электросварная прямошовная для трубопроводов и конструкций разного назначения обычной точности изготовления немерной длины наружным диаметром 108мм толщиной стенки 4мм из стали группы В марки Ст3сп | ГОСТ 10704-91;ГОСТ 10705-80 | т | 0.5
10 | Труба 25х3,5/В 20 | 25х3,5/В 20 | Труба холоднодеформированная бесшовная толстостенная общего назначения обычной точности изготовления немерной длины наружным диаметром 25мм толщиной стенки 3,5мм из стали группы В марки 20 | ГОСТ 8734-75;ГОСТ 8733-74 | т | 0.15
11 | Труба 25х4/В 20 | 25х4/В 20 | Труба горячедеформированная бесшовная общего назначения обычной точности изготовления немерной длины наружным диаметром 25мм толщиной стенки 4мм из стали группы В марки 20 | ГОСТ 8734-75;ГОСТ 8733-74 | т | 0.785
12 | Труба 108х5/В-20 | 108х5/В-20 | Труба горячедеформированная бесшовная общего назначения обычной точности изготовления немерной длины наружным диаметром 108мм толщиной стенки 5мм из стали группы В марки 20 | ГОСТ 8732-78;ГОСТ 8731-74 | т | 0.6
13 | Труба 20х2,5 ст.20 | Труба 20х2,5 ст.20 | Труба сварная водогазопроводная неоцинкованная легкая обычной точности изготовления немерной длины условным проходом 20мм толщиной стенки 2,5мм Группа контроля качества--, Назначение-водогазопроводные(ВГП), Наружный диаметр, мм-0, Марка стали-20, Способ изготовления-сварная, Условия деформирования--, Точность изготовления-обычной точности, Форма сварного шва--, Толщина стенки, мм-2,5, Конструкция-бесшовная, Условный(внутренний) диаметр, для труб ВГП, мм-20, | ГОСТ 3262-75 | т | 0.15
14 | Труба 15х2,8 Ст2пс | Труба 15х2,8 Ст2сп | Труба водогазопроводная неоцинкованная обыкновенная обычной точности изготовления немерной длины условным проходом 15мм толщиной стенки 2,8мм Конструкция--, Условный(внутренний) диаметр, для труб ВГП, мм-15, Марка стали-Ст2пс, Условия деформирования-., Наружный диаметр, мм-0, Группа контроля качества-., Форма сварного шва-прямошовная, Способ изготовления--, Точность изготовления-обычной точности, Толщина стенки, мм-2,8, Назначение-водогазопроводная(ВГП), | ГОСТ 3262-75 | т | 0.15
15 | Труба 76х4/В-20 | 76х4/В-20 | Труба горячедеформированная бесшовная общего назначения обычной точности изготовления немерной длины наружным диаметром 76мм толщиной стенки 4мм из стали группы В марки 20 | ГОСТ 8732-78; ГОСТ 8731-74 | т | 1.2
16 | Труба 159х5/В-20 | 159х5/В-20 | Труба горячедеформированная бесшовная общего назначения обычной точности изготовления немерной длины наружным диаметром 159мм толщиной стенки 5мм из стали группы В марки 20 | ГОСТ 8732-78; ГОСТ 8731-74 | т | 5.2
17 | Труба 40х3 ст.20 | 40х3 ст.20 | Труба сварная водогазопроводная неоцинкованная легкая обычной точности изготовления немерной длины с условным проходом 40мм толщиной стенки 3 мм из стали марки 20 | ГОСТ 3262-75 | т | 0.2
18 | Труба 20х3 ст.20 |  | Труба стальная бесшовная холоднодеформированная общего назначения обычной точности немерной длины с наружным диаметром 20мм толщиной стенки 3мм из стали марки 20 | ГОСТ 8734-75;ГОСТ 8733-74 | т | 0.05
19 | Труба 219х8 ст.20 |  | Труба 219х8 ст.20 | НД Производителя | т | 0.0366
20 | Труба 89х5/В-20 | 89х5/В-20 | Труба горячедеформированная бесшовная общего назначения обычной точности изготовления немерной длины наружным диаметром 89мм толщиной стенки 5мм из стали группы В марки 20 | ГОСТ 8732-78;ГОСТ 8731-74 | т | 0.613
21 | Труба 57х5/В-20 | 57х5/В-20 | Труба горячедеформированная бесшовная общего назначения обычной точности изготовления немерной длины наружным диаметром 57мм толщиной стенки 5мм из стали группы В марки 20 | ГОСТ 8732-78;ГОСТ 8731-74 | т | 0.7851
22 | Труба 32х4/В-20 | 32х4/В-20 | Труба горячедеформированная бесшовная общего назначения обычной точности изготовления немерной длины наружным диаметром 32мм толщиной стенки 4мм из стали группы В марки 20 | ГОСТ 8732-78;ГОСТ 8731-74 | т | 0.585
23 | Труба 57х4/В-20 | 57х4/В-20 | Труба горячедеформированная бесшовная общего назначения обычной точности изготовления немерной длины наружным диаметром 57мм толщиной стенки 4мм из стали группы В марки 20 | ГОСТ 8732-78;ГОСТ 8731-74 | т | 0.35
24 | Труба 76х5/В-20 | 76х5/В-20 | Труба горячедеформированная бесшовная общего назначения обычной точности изготовления немерной длины наружным диаметром 76мм толщиной стенки 5мм из стали группы В марки 20 | ГОСТ 8732-78;ГОСТ 8731-74 | т | 0.175
25 | Труба 32х5/В 20 | 32х5/В 20 | Труба холоднодеформированная бесшовная толстостенная общего назначения обычной точности изготовления немерной длины наружным диаметром 32мм толщиной стенки 5мм из стали группы В марки 20 | ГОСТ 8734-75;ГОСТ 8733-74 | т | 0.664
26 | Труба 32х6 12Х1МФ | 32х6 12Х1МФ | Труба холоднодеформированная бесшовная для паровых котлов и трубопроводов обычной точности изготовления немерной длины наружным диаметром 32мм толщиной стенки 6мм из стали марки 12Х1МФ | ТУ 14-3Р-55-2001 | т | 0.13
27 | Труба 108х4,5-12Х18Н10Т | 108х4,5-12Х18Н10Т | Труба холоднодеформированная бесшовная общего назначения обычной точности изготовления немерной длины наружным диаметром 108мм толщиной стенки 4,5мм из стали марки 12Х18Н10Т | ГОСТ 9941-81 | т | 0.16
28 | Труба 108х4/В-20 | 108х4/В-20 | Труба горячедеформированная бесшовная общего назначения обычной точности изготовления немерной длины наружным диаметром 108мм толщиной стенки 4мм из стали группы В марки 20 | ГОСТ 8732-78;ГОСТ 8731-74 | т | 1.428
29 | Труба 89х4,5 ст.20 | 89х4,5 ст.20 | Труба холоднодеформированная бесшовная для паровых котлов и трубопроводов обычной точности изготовления немерной длины наружным диаметром 89мм толщиной стенки 4,5мм из стали марки 20 | ТУ 14-3Р-55-2001 | т | 0.74
30 | Труба 76х4/В-20 | 76х4/В-20 | Труба горячедеформированная бесшовная общего назначения обычной точности изготовления немерной длины наружным диаметром 76мм толщиной стенки 4мм из стали группы В марки 20 | ГОСТ 8732-78; ГОСТ 8731-74 | т | 0.13
31 | Труба 273х8/В-20 | 273х8/В-20 | Труба горячедеформированная бесшовная общего назначения обычной точности изготовления немерной длины наружным диаметром 273мм толщиной стенки 8мм из стали группы В марки 20 | ГОСТ 8731-74; ГОСТ 8732-78 | т | 0.992
32 | Труба 159х5/В-20 | 159х5/В-20 | Труба горячедеформированная бесшовная общего назначения обычной точности изготовления немерной длины наружным диаметром 159мм толщиной стенки 5мм из стали группы В марки 20 | ГОСТ 8732-78; ГОСТ 8731-74 | т | 0.95