## Лист1
Техническая часть к Документации по открытому запросу предложений № И002 от 08.09.2016 г.
Лот 3. Общее название продукции: Поставка труб стальных для нужд филиала «Яйвинская ГРЭС» ПАО "Юнипро". Срок поставки: 28.11.2016 г. - 27.01.2017 г.
№ п/п | Наименование МТР | Марка, типоразмер и т.д. | Полное описание | ГОСТ, ТУ | Ед.изм. | Количество, ед
1 | Труба 89х5/В-20 | 89х5/В-20 | Труба горячедеформированная бесшовная общего назначения обычной точности изготовления немерной длины наружным диаметром 89мм толщиной стенки 5мм из стали группы В марки 20 | ГОСТ 8732-78;ГОСТ 8731-74 | т | 0.791
2 | Труба 57х5/В-20 | 57х5/В-20 | Труба горячедеформированная бесшовная общего назначения обычной точности изготовления немерной длины наружным диаметром 57мм толщиной стенки 5мм из стали группы В марки 20 | ГОСТ 8732-78;ГОСТ 8731-74 | т | 0.4284
3 | Труба 16х2,5 12Х1МФ | 16х2,5 12Х1МФ | Труба холоднодеформированная бесшовная для паровых котлов и трубопроводов обычной точности изготовления немерной длины наружным диаметром 16мм толщиной стенки 2,5мм из стали марки 12Х1МФ | ТУ 14-3Р-55-2001 | т | 0.14
4 | Труба 159х6/В-20 | 159х6/В-20 | Труба горячедеформированная бесшовная общего назначения обычной точности изготовления немерной длины наружным диаметром 159мм толщиной стенки 6мм из стали группы В марки 20 | ГОСТ 8732-78;ГОСТ 8731-74 | т | 0.285
5 | Труба 159х6/В-20 | 159х6/В-20 | Труба горячедеформированная бесшовная общего назначения обычной точности изготовления немерной длины наружным диаметром 159мм толщиной стенки 6мм из стали группы В марки 20 | ГОСТ 8732-78;ГОСТ 8731-74 | т | 0.42
6 | Труба 28х3,5 ст.20 | 28х3,5 ст.20 | Труба холоднодеформированная бесшовная для паровых котлов и трубопроводов обычной точности изготовления немерной длины наружным диаметром 28мм толщиной стенки 3,5мм из стали марки 20 | ТУ 14-3-460-2003 | т | 0.02
7 | Труба 38х3,5 12Х1МФ | 38х3,5 12Х1МФ | Труба холоднодеформированная бесшовная для паровых котлов и трубопроводов обычной точности изготовления немерной длины наружным диаметром 38мм толщиной стенки 3,5мм из стали марки 12Х1МФ | ТУ 14-3Р-55-2001 | т | 0.15
8 | Труба 76х5/В-20 | 76х5/В-20 | Труба горячедеформированная бесшовная общего назначения обычной точности изготовления немерной длины наружным диаметром 76мм толщиной стенки 5мм из стали группы В марки 20 | ГОСТ 8732-78;ГОСТ 8731-74 | т | 0.172
9 | Труба 108х6/В-20 | 108х6/В-20 | Труба горячедеформированная бесшовная общего назначения обычной точности изготовления немерной длины наружным диаметром 108мм толщиной стенки 6мм из стали группы В марки 20 | ГОСТ 8732-78;ГОСТ 8731-74 | т | 0.07
10 | Труба 108х6/В-20 | 108х6/В-20 | Труба горячедеформированная бесшовная общего назначения обычной точности изготовления немерной длины наружным диаметром 108мм толщиной стенки 6мм из стали группы В марки 20 | ГОСТ 8732-78;ГОСТ 8731-74 | т | 0.08
11 | Труба 32х3,2 Ст3сп | Труба 32х3,2 Ст3сп | Труба сварная водогазопроводная неоцинкованная обыкновенная обычной точности изготовления немерной длины с условным проходом 32мм толщиной стенки 3,2мм из стали марки Ст3сп | ГОСТ 3262-75 | т | 0.06
12 | Труба 42х5 12Х1МФ | 42х5 12Х1МФ | Труба холоднодеформированная бесшовная для паровых котлов и трубопроводов обычной точности изготовления немерной длины наружным диаметром 42мм толщиной стенки 5мм из стали марки 12Х1МФ | ТУ 14-3Р-55-2001 | т | 0.1
13 | Труба 25х3,2 Ст3сп | Труба 25х3,2 Ст3сп | Труба сварная водогазопроводная неоцинкованная обыкновенная обычной точности изготовления немерной длины с условным проходом 25мм толщиной стенки 3,2мм из стали марки Ст3сп | ГОСТ 3262-75 | т | 0.03
14 | Труба 32х4-12Х18Н10Т | 32х4-12Х18Н10Т | Труба холоднодеформированная бесшовная общего назначения обычной точности изготовления немерной длины наружным диаметром 32мм толщиной стенки 4мм из стали марки 12Х18Н10Т | ГОСТ 9941-81 | т | 0.01
15 | Труба 60х6 ст.20 | 60х6 ст.20 | Труба холоднодеформированная бесшовная для паровых котлов и трубопроводов обычной точности изготовления немерной длины наружным диаметром 60мм толщиной стенки 6мм из стали марки 20 | ТУ 14-3Р-55-2001 | т | 0.374
16 | Труба 28х4 12Х1МФ | 28х4 12Х1МФ | Труба холоднодеформированная бесшовная для паровых котлов и трубопроводов обычной точности изготовления немерной длины наружным диаметром 28мм толщиной стенки 4мм из стали марки 12Х1МФ | ТУ 14-3Р-55-2001 | т | 0.025
17 | Труба 108х5/В-20 | 108х5/В-20 | Труба горячедеформированная бесшовная общего назначения обычной точности изготовления немерной длины наружным диаметром 108мм толщиной стенки 5мм из стали группы В марки 20 | ГОСТ 8732-78;ГОСТ 8731-74 | т | 0.551
18 | Труба 108х5/Б-20 | 108х5/Б-20 | Труба горячедеформированная бесшовная общего назначения обычной точности изготовления немерной длины наружным диаметром 108мм толщиной стенки 5мм из стали группы Б марки 20 | ГОСТ 8732-78;ГОСТ 8731-74 | т | 0.05
19 | Труба 377х10/В-20 | 377х10/В-20 | Труба горячедеформированная бесшовная общего назначения обычной точности изготовления немерной длины наружным диаметром 377мм толщиной стенки 10мм из стали группы В марки 20 | ГОСТ 8732-78;ГОСТ 8731-74 | т | 0.01
20 | Труба 89х4,5 ст.20 | 89х4,5 ст.20 | Труба холоднодеформированная бесшовная для паровых котлов и трубопроводов обычной точности изготовления немерной длины наружным диаметром 89мм толщиной стенки 4,5мм из стали марки 20 | ТУ 14-3Р-55-2001 | т | 0.07
21 | Труба 76х4/В-20 | 76х4/В-20 | Труба горячедеформированная бесшовная общего назначения обычной точности изготовления немерной длины наружным диаметром 76мм толщиной стенки 4мм из стали группы В марки 20 | ГОСТ 8732-78; ГОСТ 8731-74 | т | 0.06
22 | Труба 20х2,8 Ст2пс |  | Труба водогазопроводная неоцинкованная обыкновенная обычной точности изготовления немерной длины условным проходом 20мм толщиной стенки 2,8мм Марка стали-Ст2пс, Условия деформирования-., Способ изготовления--, Точность изготовления-обычной точности, Конструкция--, Условный(внутренний) диаметр, для труб ВГП, мм-20, Группа контроля качества-., Форма сварного шва-прямошовная, Назначение-водогазопроводная(ВГП), Наружный диаметр, мм-0, Толщина стенки, мм-2,8, | ГОСТ 3262-75 | т | 0.05
23 | Труба 16х2,5 20 |  | Труба холоднодеформированная бесшовная для паровых котлов и трубопроводов обычной точности изготовления немерной длины наружным диаметром 16мм толщиной стенки 2,5мм из стали марки 20 | ТУ 14-3Р-55-2001 | т | 0.1
24 | Труба 159х8/В-20 | 159х8/В-20 | Труба горячедеформированная бесшовная общего назначения обычной точности изготовления немерной длины наружным диаметром 159мм толщиной стенки 8мм из стали группы В марки 20 | ГОСТ 8732-78;ГОСТ 8731-74 | т | 0.9
25 | Труба 219х6/В-20 | 219х6/В-20 | Труба горячедеформированная бесшовная общего назначения обычной точности изготовления немерной длины наружным диаметром 219мм толщиной стенки 6мм из стали группы В марки 20 | ГОСТ 8732-78;ГОСТ 8731-74 | т | 0.55
26 | Труба 219х6/В-20 | 219х6/В-20 | Труба горячедеформированная бесшовная общего назначения обычной точности изготовления немерной длины наружным диаметром 219мм толщиной стенки 6мм из стали группы В марки 20 | ГОСТ 8732-78;ГОСТ 8731-74 | т | 0.16
27 | Труба 159х4,5 12Х18Н10Т | 159х4,5 12Х18Н10Т | Труба холоднодеформированная бесшовная общего назначения обычной точности изготовления немерной длины наружным диаметром 159мм толщиной стенки 4,5мм из стали марки 12Х18Н10Т | ГОСТ 9941-81 | т | 0.1
28 | Труба 32х4 Ст20 | 32х4 Ст20 | Труба катанная бесшовная холоднодеформированная обычной точности 32х4 Ст20 | ТУ 14-3Р-55-2001 | т | 0.048
29 | Труба 108х6 20 |  | Труба холоднодеформированная бесшовная для паровых котлов и трубопроводов обычной точности изготовления немерной длины наружным диаметром 108мм толщиной стенки 6мм из стали марки 20 108х6 | ТУ 14-3Р-55-2001 | т | 0.535
30 | Труба 133х4/Ст3 |  | Труба 133х4/Ст3 | ГОСТ 8732-78;ГОСТ 8731-74 | т | 0.35
31 | Труба 28х4/20 |  | Труба 28х4/20 | ГОСТ 8734-75;ГОСТ 8733-74 | т | 0.03
32 | Труба 32х6 ст12Х18Н12Т |  | Труба 32х6 ст12Х18Н12Т | НД Производителя | т | 0.13
33 | Труба 426х10 ст.20 |  | Труба стальная бесшовная горячедеформированная общего назначения обычной точности немерной длины с наружным диаметром 426мм толщиной стенки 10мм из стали марки 20 | ГОСТ 8732-78 | т | 1.23
34 | Труба 42х4 ст.20 |  | Труба 42х4 ст.20 | НД Производителя | т | 0.165
35 | Труба 57х4 ст.20 |  | Труба 57х4 ст.20 | НД Производителя | т | 0.074
36 | Труба 32х6 ст.20 | 32х6 ст.20 | Труба катанная холоднодеформированная бесшовная обычной точности наружный диаметр 32мм толщина стенки 6мм из стали 20 для паровых котлов | ТУ 14-3р-55-2001 | т | 0.25
37 | Труба 76х9 ст.20 | 76х9 ст20 | Труба 76х9 ст.20 катанная холоднодеформированная бесшовная обычной точности наружный диаметр 76мм толщина стенки 9мм из стали 20 для паровых котлов | ТУ 14-3Р-55-2001 | т | 0.1
38 | Труба 133х6 ст.20 |  | Труба 133х6 ст.20 Способ изготовления-бесшовная, Конструкция-нет, Наружный диаметр, мм-133, Точность изготовления-нет, Условия деформирования-горячедеформированная, Толщина стенки, мм-6, Форма сварного шва-нет, Условный(внутренний) диаметр, для труб ВГП, мм-120, Группа контроля качества-нет, Назначение-элемент паропровода 3-го отбора ТГ-1, Марка стали-Ст 20, | ГОСТ 8732-78 | т | 0.19
39 | Труба 273х32 12Х1МФ | 273х32 12Х1МФ | Труба стальная бесшовная катанная холоднодеформированная наружный диаметр 273мм толщина стенки 32мм обычной точности марка стали 12Х1МФ для паровых котлов | ТУ 14-3Р-55-2001 | т | 1.052
40 | Труба 76х11 12Х1МФ | 76х11 12Х1МФ | Труба холоднодеформированная бесшовная катаная обычной точности изготовления наружным диаметром 76мм толщиной стенки 11мм из стали марки 12Х1МФ | ТУ 14-3Р-55-2001 | т | 0.05
41 | Труба 42х4,5 12Х1МФ | 42х4,5 12Х1МФ | Труба катанная холоднодеформированная бесшовная обычной точности наружный диаметр 42мм толщина стенки 4,5мм из стали марки 12Х1МФ для паровых котлов | ТУ 14-3Р-55-2001 | т | 0.1
42 | Труба 32х4 ст.20 | 32х4 ст.20 | Труба катанная бесшовная холоднодеформированная обычной точности наружным диаметром 32мм толщиной стенки 4мм из стали марки 20 | ТУ 14-3Р-55-2001 | т | 0.05
43 | Труба 38х6 12Х1МФ | ,38х6 12Х1МФ | Труба стальная бесшовная для паровых котлов и трубопроводов с наружным диаметром 38мм толщиной стенки 6мм из стали марки 12Х1МФ | ТУ 14-3-460-75 | т | 0.16
44 | Труба 108х5,0 12Х18Н10Т | 108х5,0 12Х18Н10Т | Труба холоднодеформированная бесшовная обычной точности немерной длины наружным диаметром 108мм толщиной стенки 5мм из стали марки 12Х18Н10Т для паровых котлов | ТУ 14-3Р-55-2001 | кг | 64
45 | Труба 219х9 12Х1МФ | 219х9 12Х1МФ | Труба бесшовная катаная горячедеформированная обычной точности наружный диаметр 219мм толщина стенки 9мм из стали марки 12Х1МФ для паровых котлов и трубопроводов | ТУ 14-3-460-2003 | т | 0.42
46 | Труба 159х7 12Х1МФ | 159х7 12Х1МФ | Труба холоднодеформированная катаная бесшовная обычной точности наружный диаметр 159мм толщина стенки 7мм из стали марки 12Х1МФ для паровых котлов | ТУ 14-3Р-55-2001 | т | 0.026
47 | Труба 133х6 12Х1МФ | 133х6 12Х1МФ | Труба холоднодеформированная катаная бесшовная обычной точности наружный диаметр 133мм толщина стенки 6мм из стали марки 12Х1МФ для паровых котлов | ТУ 14-3Р-55-2001 | т | 0.037
48 | Труба 133х4,5-12Х18Н10Т | 133х4,5-12Х18Н10Т | Труба холоднодеформированная бесшовная обычной точности немерной длины наружным диаметром 133мм толщиной стенки 4,5мм из стали марки 12Х18Н10Т | ГОСТ 9941-81 | т | 0.2
49 | Труба 377х9 09Г2С | 377х9 09Г2С | Труба бесшовная горячедеформированная обычной точности изготовления наружный диаметр 377мм толщина стенки 9мм из стали марки 09Г2С | ГОСТ 8732-78 | т | 18
50 | Труба 273х7/В-20 | 273х7/В-20 | Труба горячедеформированная бесшовная общего назначения обычной точности изготовления немерной длины наружным диаметром 273мм толщиной стенки 7мм из стали группы В марки 20 | ГОСТ 10704-76 | т | 0.5
51 | Труба 219х8/В-20 | 219х8/В-20 | Труба горячедеформированная бесшовная общего назначения обычной точности изготовления немерной длины наружным диаметром 219мм толщиной стенки 8мм из стали группы В марки 20 | ГОСТ 8732-78;ГОСТ 8731-74 | т | 0.1
Место доставки: филиал «Яйвинская ГРЭС» ПАО «Юнипро», 618340, Пермский край, г. Александровск, п. Яйва, ул. Тимирязева, д.5; Ж/Д реквизиты: для вагонной отгрузки – ст. Яйва, Свердловской Ж/Д, код 9539, ОКПО 75518826; Автотранспортом: филиал «Яйвинская ГРЭС» ПАО «Юнипро», 618340, Пермский край, г. Александровск, п. Яйва, ул. Тимирязева, д.5