## Лист1
Техническая часть к Документации по открытому запросу предложений № И003 от 20.09.2016 г.
Лот 1. Общее название продукции: Поставка трубопроводной арматуры СД для нужд филиала «Берёзовская ГРЭС» ПАО "Юнипро". Срок поставки: 21.11.2016 г. - 27.11.2016 г.
№ п/п | Наименование МТР | Марка, типоразмер и т.п. | Полное описание | ГОСТ, ТУ | Ед.изм. | Количество, ед
1 | Задвижка 30с41нж Ду200 Pу16 КОФ | 30с41нж | Задвижка клиновая с выдвижным шпинделем из углеродистой стали с ручным приводом фланцевая 30с41нж Ду200 Ру16 с комплектом ответных фланцев | ТУ 3741-020-00218118-2002 | шт | 3
2 | Задвижка 30с41нж Ду150 Ру16 КОФ |  | Задвижка клиновая с выдвижным шпинделем из углеродистой стали с ручным приводом фланцевая 30с41нж Ду150 Ру16 с комплектом ответных фланцев | ТУ 3741-020-00218118-2002 | шт | 4
3 | Задвижка 30с41нж Ду250 Ру16 |  | Задвижка клиновая с выдвижным шпинделем из углеродистой стали с ручным приводом 30с41нж Ду250 Ру16 | НД Производителя | шт | 3
4 | Задвижка 30с41нж Ду300 Ру16 КОФ |  | Задвижка клиновая с выдвижным шпинделем из углеродистой стали с ручным приводом фланцевая 30с41нж Ду300 Ру16 с комплектом ответных фланцев, крепежом | НД Производителя | шт | 2
5 | Задвижка 30с64нж Ду200 Ру25 | 30с64нж | Задвижка клиновая с выдвижным шпинделем из углеродистой стали с ручным приводом фланцевая 30с64нж Ду200 Ру25 | НД Производителя | шт | 1
6 | Задвижка 30с964нж Ду200 Ру25 | 30с964нж | Задвижка вварная 30с964нж Ду200 Ру25 материал уплотнительных колец сталь коррозионностойкая материал корпуса сталь углеродистая | НД Производителя | шт | 1
7 | Клапан 15кч18п Ду15 Ру16 | 15кч18п | Клапан запорный проходной из ковкого чугуна с ручным приводом муфтовый 15кч18п Ду15 Ру16 | НД Производителя | шт | 16
8 | Клапан 15кч18п Ду32 Ру16 | 15кч18п | Клапан запорный проходной из ковкого чугуна с ручным приводом муфтовый 15кч18п Ду32 Ру16 | НД Производителя | шт | 12
9 | Клапан 15с65нж Ду150 Ру16 | 15с65нж | Клапан запорный проходной из углеродистой стали с ручным приводом фланцевый 15с65бк Ду150 Ру16 | НД Производителя | шт | 3
10 | Клапан 15с65нж Ду50 Ру16 | 15с65нж | Клапан запорный проходной из углеродистой стали с ручным приводом фланцевый 15с65бк Ду50 Ру16 | НД Производителя | шт | 32
11 | Клапан 15кч18п Ду20 Ру16 |  | Клапан запорный проходной из ковкого чугуна с ручным приводом муфтовый 15кч18п Ду20 Ру16 | НД Производителя | шт | 14
12 | Клапан 15кч18п Ду25 Ру16 |  | Клапан запорный проходной из ковкого чугуна с ручным приводом муфтовый 15кч18п Ду25 Ру16 | НД Производителя | шт | 8
13 | Клапан 15с65нж Ду80 Ру16 |  | Клапан запорный проходной из углеродистой стали с ручным приводом 15с65нж Ду80 Ру16 | НД Производителя | шт | 5
14 | Клапан 19с47нж Ду400 Ру40 пр. |  | Клапан обратный поворотный из углеродистой стали под приварку 19с47нж Ду400 Ру40 | НД Производителя | шт | 2
15 | Клапан 19ч21бр Ду150 Ру16 |  | Клапан обратный поворотный однодисковый из серого чугуна межфланцевый 19ч21бр Ду150 Ру16 | НД Производителя | шт | 3
16 | Вентиль 15ч1п Ду-20 Ру-16 | 15ч1п Ду-20 Ру-16 | Вентиль 15ч1п Ду-20 Ру-16 Условный проход Ду, мм-20, Условное давление Ру, кгс/см2-16, | НД Производителя | шт | 2
Лот 2. Общее название продукции: Поставка трубопроводной арматуры СД для нужд филиала «Смоленская ГРЭС» ПАО "Юнипро". Срок поставки: 01.07.2017 г. - 31.07.2017 г.
№ п/п | Наименование МТР | Марка, типоразмер и т.п. | Полное описание | ГОСТ, ТУ | Ед.изм. | Количество, ед
1 | Фланец 3-100-200 ст.20 | 3-100-200 ст.20 | Фланец стальной приварной встык круглый с впадиной(исполнения 3) Ду100мм Ру200кгс/см2 из стали марки 20 | ГОСТ 12821-80 | шт | 2
Лот 3. Общее название продукции: Поставка трубопроводной арматуры СД для нужд филиала «Яйвинская ГРЭС» ПАО "Юнипро". Срок поставки: 28.11.2016 г. - 27.01.2017 г.
№ п/п | Наименование МТР | Марка, типоразмер и т.п. | Полное описание | ГОСТ, ТУ | Ед.изм. | Количество, ед
1 | Вентиль 15Б3р Ду15 | 15Б3р | Вентиль запорный латунный 15Б3р Ду15 для установки в качестве запорного устройства на трубопроводы холодной воды | ТУ 3712-001-04606952-04 | шт | 3
2 | Кран КМС В1-1-R-0050-25-000-L-Е-2 | KMC B1-1-R-0050-25-000-L-Е-2 | Кран шаровой неполнопроходной со сварным корпусом из углеродистой стали со стандартным штоком с ручным приводом(рычагом) под приварку встык KMC B1-1-R-0050-25-000-L-Е-2 Ду50 Ру25 для систем теплоснабжения | НТД производителя | шт | 1
3 | Кран 11Б27п1 Ду50 Ру16 | 11Б27п1 | Кран запорный проходной шаровой 11Б27п1 Ду50 Ру16 тип привода ручной рычаг способ присоединения к трубопроводу гайка/штуцер(муфта/резьба) материал корпуса латунь | ТУ 3712-002-046069-03 | шт | 1
4 | Вентиль 15б1п Ду20 Ру16 | 15б1п | Вентиль 15б1п Ду20 Ру16 |  | шт | 48
5 | Кран 11б27п1 БАЗ Ду20 Ру16 | 11б27п1 | Кран шаровой муфтовый 11б27п1 БАЗ Ду20 Ру16 в в/в вода | НД Произвродителя | шт | 26
6 | Кран 11б27п1 БАЗ Ду15 Ру16 | 11б27п1 | Кран шаровой муфтовый 11б27п1 БАЗ Ду15 Ру16 в в/в вода | НД Произвродителя | шт | 18
7 | Кран 11б27п1 БАЗ Ду25 Ру16 | 11б27п1 | Кран шаровой муфтовый 11б27п1 БАЗ Ду25 Ру16 в в/в вода | НД Произвродителя | шт | 14
8 | Кран 11б27п1 БАЗ Ду 32 Ру 16 | 11б27п1 | Кран шаровой муфтовый 11б27п1 БАЗ Ду32 Ру16 в в/в вода | НД Производителя | шт | 4
9 | Кран 11б27п1 БАЗ Ду40 Ру16 | 11б27п1 | Кран шаровой муфтовый 11б27п1 БАЗ Ду40 Ру16 в в/в вода | НД Производителя | шт | 4
10 | Кран 11Б27п1 Ду32 Ру16 | 11Б27п1 | Кран ручной муфтовый шаровой запорный проходной 11Б27п1 Ду32 Ру16 для трубопровода материал корпуса латунь | НД Производителя | шт | 1
11 | Задвижка 30с41нж Ду125 Ру16 | 30с41нж | Задвижка клиновая с выдвижным шпинделем из углеродистой стали с ручным приводом фланцевая 30с41нж Ду125 Ру16 | НД Производителя | шт | 4
12 | Задвижка 30с41нж Ду125 Ру16 | 30с41нж | Задвижка клиновая с выдвижным шпинделем из углеродистой стали с ручным приводом фланцевая 30с41нж Ду125 Ру16 | НД Производителя | шт | 1
13 | Задвижка 30с41нж Ду100 Pу16 КОФ | 30с41нж | Задвижка клиновая с выдвижным шпинделем из углеродистой стали с ручным приводом фланцевая 30с41нж Ду100 Ру16 с комплектом ответных фланцев | ТУ 3741-020-00218118-2002 | шт | 3
14 | Задвижка 30с41нж1 Ду150 Ру16 | 30с41нж1 | Задвижка клиновая с выдвижным шпинделем из углеродистой стали с ручным приводом фланцевая 30с41нж1 Ду150 Ру16 | НД Производителя | шт | 1
15 | Задвижка 30с41нж1 Ду50 Ру16 | 30с41нж1 | Задвижка клиновая с выдвижным шпинделем из углеродистой стали с ручным приводом фланцевая 30с41нж1 Ду50 Ру16 | НД Производителя | шт | 4
16 | Задвижка 30с41нж1 Ду50 Ру16 | 30с41нж1 | Задвижка клиновая с выдвижным шпинделем из углеродистой стали с ручным приводом фланцевая 30с41нж1 Ду50 Ру16 | НД Производителя | шт | 6
17 | Задвижка 30с41нж1 Ду80 Ру16 | 30с41нж1 | Задвижка клиновая с выдвижным шпинделем из углеродистой стали с ручным приводом фланцевая 30с41нж1 Ду80 Ру16 | НД Производителя | шт | 2
18 | Задвижка 30с41нж1 Ду80 Ру16 | 30с41нж1 | Задвижка клиновая с выдвижным шпинделем из углеродистой стали с ручным приводом фланцевая 30с41нж1 Ду80 Ру16 | НД Производителя | шт | 4
19 | Задвижка 30нж41нж Ду150 Ру16 | 30нж41нж | Задвижка клиновая литая с выдвижным шпинделем из коррозионностойкой стали с ручным приводом фланцевая 30нж41нж Ду150 Ру16 | НД Производителя | шт | 7
20 | Задвижка 30нж65нж Ду250 Ру25 | 30нж65нж | Задвижка клиновая с выдвижным шпинделем из коррозионностойкой стали с ручным приводом фланцевая 30нж65нж Ду250 Ру25 | НД Производителя | шт | 2
21 | Задвижка 30с41нж Ду200 Pу16 КОФ | 30с41нж | Задвижка клиновая с выдвижным шпинделем из углеродистой стали с ручным приводом фланцевая 30с41нж Ду200 Ру16 с комплектом ответных фланцев | ТУ 3741-020-00218118-2002 | шт | 1
22 | Задвижка 30с41нж Ду50 Ру16 КОФ | 30с41нж | Задвижка клиновая с выдвижным шпинделем из углеродистой стали с ручным приводом фланцевая 30с41нж Ду50 Ру16 с комплектом ответных фланцев | ТУ 3741-020-00218118-2002 | шт | 8
23 | Задвижка 30с41нж Ду150 Ру16 |  | Задвижка клиновая с выдвижным шпинделем из углеродистой стали с ручным приводом 30с41нж Ду150 Ру16 | НД Производителя | шт | 1
24 | Задвижка 30с41нж Ду150 Ру16 КОФ |  | Задвижка клиновая с выдвижным шпинделем из углеродистой стали с ручным приводом фланцевая 30с41нж Ду150 Ру16 с комплектом ответных фланцев | ТУ 3741-020-00218118-2002 | шт | 11
25 | Задвижка 30с41нж Ду250 Ру16 |  | Задвижка клиновая с выдвижным шпинделем из углеродистой стали с ручным приводом 30с41нж Ду250 Ру16 | НД Производителя | шт | 2
26 | Задвижка 30с999нж Ду400 Pу25 | 30с999нж | Задвижка 30с999нж Ду400 Ру25 | НД производителя | шт | 1
27 | Задвижка 30с41нж Ду400 Ру16 КОФ,кр | 30с41нж Ду400 Ру16 | Задвижка 30с41нж Ду400 Ру16 КОФ,кр Материал корпуса-сталь углеродистая, Тип привода-ручной, Условное давление Ру, кгс/см2-16, Назначение-задвижка, Тип присоединения к трубопроводу-фланцевое, Материал уплотнительных колец-сталь коррозионностойкая, Диаметр условного прохода Ду, мм-400, | НД Производителя | шт | 3
28 | Задвижка 30с964нж Ду150 Ру25 с эл/пр,КОФ,к | 30с964нж | Задвижка стальная клиновая двухдисковая с выдвижным шпинделем фланцевая 30с964нж Ду150 Ру25 с электроприводом, комплектом ответных фланцев и крепежом | НД Производителя | шт | 2
29 | Задвижка 30с999нж Ду300 Ру25 | 30с999нж | Задвижка 30с999нж Ду300 Ру25 с патрубками под приварку материал корпуса нержавеющая сталь | НД Производителя | шт | 1
30 | Задвижка 30с41нж Ду200 Ру16 | 30с41нж | Задвижка клиновая фланцевая 30с41нж Ду200 Ру16 с выдвижным шпинделем из углеродистой стали с ручным приводом | НД Производителя | шт | 2
31 | Задвижка 30с41нж Ду125 Ру16 КОФ | 30с41нж | Задвижка клиновая фланцевая 30с41нж Ду125 Ру16 с выдвижным шпинделем из углеродистой стали с ручным приводом с комплектом обратных фланцев | НД Производителя | шт | 2
32 | Клапан 15кч18п Ду15 Ру16 | 15кч18п | Клапан запорный проходной из ковкого чугуна с ручным приводом муфтовый 15кч18п Ду15 Ру16 | НД Производителя | шт | 3
33 | Клапан 15Б1п Ду32 Ру16 | 15Б1п | Клапан запорный проходной латунный с ручным приводом муфтовый 15Б1п Ду32 Ру16 | ТУ 26-07-1392-86 | шт | 8
34 | Клапан 15с65нж Ду50 Ру16 |  | Клапан запорный проходной из углеродистой стали с ручным приводом 15с65нж Ду50 Ру16 | НД Производителя | шт | 4
35 | Клапан 19с76нж Ду100 Ру16 |  | Клапан 19с76нж Ду100 Ру16 | НД Производителя | шт | 2
36 | Вентиль 15кч18п Ду-25 Ру-16 | 15кч18п Ду-25 Ру-16 | Вентиль 15кч18п Ду-25 Ру-16 Условный проход Ду, мм-25, Условное давление Ру, кгс/см2-16, | НД Производителя | шт | 4
37 | Вентиль 15Бр1П Ду15 Ру16 | 15Бр1П | Вентиль бронзовый 15Бр1п Ду15 Ру16 | НД Производителя | шт | 1
38 | Клапан 15кч892п Ду50 Ру16 | 15кч892п | Клапан запорный проходной фланцевый 15кч892п Ду50 Ру16 из ковкого чугуна под электромагнитный привод 220В постоянного тока | НД Производителя | шт | 10
39 | Вентиль 15б1п Ду20 Ру16 | 15б1п | Вентиль запорный проходной латунный с ручным приводом муфтовый 15б1п Ду20 Ру16 | НД Производителя | шт | 1
40 | Вентиль 15с12п2 Ду32 Ру25 | 15с12п2 | Вентиль запорный проходной из углеродистой стали с ручным приводом фланцевый 15с12п2 Ду32 Ру25 | НД Производителя | шт | 4
41 | Вентиль 15с12п2 Ду20 Ру25 | 15с12п2 | Вентиль запорный проходной из углеродистой стали с ручным приводом фланцевый 15с12п2 Ду20 Ру25 | НД Производителя | шт | 2
42 | Вентиль 15б1п Ду15 Ру16 | 15б1п | Вентиль запорный проходной латунный с ручным приводом муфтовый 15б1п Ду15 Ру16 | НД Производителя | шт | 20
43 | Вентиль 15с12п2 Ду25 Ру25 | 15с12п2 | Вентиль запорный проходной фланцевый 15с12п2 Ду25 Ру25 из углеродистой стали с ручным приводом | НД Производителя | шт | 2
Лот 4. Общее название продукции: Поставка трубопроводной арматуры СД для нужд филиала «Сургутская ГРЭС-2» ПАО "Юнипро". Срок поставки: поз. 1-17 - 09.01.2017 г. - 31.03.2017 г.; поз. 18-21 - 09.01.2017 г. - 31.01.2017 г.
№ п/п | Наименование МТР | Марка, типоразмер и т.п. | Полное описание | ГОСТ, ТУ | Ед.изм. | Количество, ед
1 | Вентиль КВО-7406 Ду6 Ру40 | КВО-7406 | Вентиль стальной запорный продувочный угловой штуцерный КВО-7406 Ду6 Ру400 рабочая среда газообразные среды от -60+300град | ТУ 26-04-538-75 | шт | 18
2 | Задвижка 30с41нж Ду100 Pу16 КОФ | 30с41нж | Задвижка клиновая с выдвижным шпинделем из углеродистой стали с ручным приводом фланцевая 30с41нж Ду100 Ру16 с комплектом ответных фланцев | ТУ 3741-020-00218118-2002 | шт | 2
3 | Задвижка 30с41нж1 Ду50 Ру16 | 30с41нж1 | Задвижка клиновая с выдвижным шпинделем из углеродистой стали с ручным приводом фланцевая 30с41нж1 Ду50 Ру16 | НД Производителя | шт | 10
4 | Задвижка 30с41нж1 Ду80 Ру16 | 30с41нж1 | Задвижка клиновая с выдвижным шпинделем из углеродистой стали с ручным приводом фланцевая 30с41нж1 Ду80 Ру16 | НД Производителя | шт | 2
5 | Задвижка 30с41нж1 Ду80 Ру16 | 30с41нж1 | Задвижка клиновая с выдвижным шпинделем из углеродистой стали с ручным приводом фланцевая 30с41нж1 Ду80 Ру16 | НД Производителя | шт | 2
6 | Задвижка 30с964нж Ду300 Ру25 | 30с964нж | Задвижка стальная клиновая с выдвижным шпинделем из углеродистой стали фланцевая 30с964нж Ду300 Ру25 электропривод НБ-06, T425C | НД Производителя | шт | 2
7 | Задвижка 30с941нж Ду200 Ру16 с электроприводом | 30с941нж | Задвижка клиновая с выдвижным шпинделем из углеродистой стали под электропривод фланцевая 30с941нж Ду200 Ру16 с электроприводом | НД Производителя | шт | 2
8 | Задвижка 30с941нж Ду600 Ру16 КОФ газ | 30с941нж | Задвижка клиновая фланцевая 30с941нж Ду600 Ру16 с выдвижным шпинделем из углеродистой стали под электропривод типа Г фланцы 1-600-16 из стали 25 для природного газа с комплектом ответных фланцев и крепежом строительная длина 800мм | НД Производителя | шт | 2
9 | Задвижка 30с941нж Ду500 Ру16 КОФ газ | 30с941нж | Задвижка клиновая с выдвижным шпинделем фланцевая 30с941нж Ду500 Ру16 из углеродистой стали под электропривод типа Г фланцы 1-500-16 из стали 25 для природного газа с комплектом ответных фланцев и крепежом строительная длина 700мм | НД Производителя | к-т | 3
10 | Задвижка 30с41нж Ду300 Ру16 КОФ газ | 30с41нж | Задвижка клиновая с выдвижным шпинделем фланцевая 30с41нж Ду300 Ру16 из углеродистой стали с ручным приводом фланцы 1-300-16 сталь 25 для природного газа с комплектом ответных фланцев и крепежом строительная длина 500мм | НД Производителя | шт | 5
11 | Клапан 19ч21бр Ду50 Ру16 | 19ч21бр | Клапан обратный поворотный однодисковый из серого чугуна межфланцевый 19ч21бр Ду50 Ру16 | НД Производителя | шт | 1
12 | Клапан 15с51п4 Ду25 Ру25 | 15с51п4 | Клапан запорный проходной из углеродистой стали с ручным приводом фланцевый 15с51п4 Ду25 Ру25 с комплектом ответных фланцев | НД Производителя | шт | 8
13 | Клапан 15нж65п34 Ду20 Ру16 | 15нж65п34 | Клапан запорный проходной из коррозионностойкой стали с ручным приводом фланцевый 15нж65п34 Ду20 Ру16 | НД Производителя | шт | 8
14 | Клапан 15нж65п34 Ду25 Ру16 | 15нж65п34 | Клапан запорный проходной из коррозионностойкой стали с ручным приводом фланцевый 15нж65п34 Ду25 Ру16 | НД Производителя | шт | 8
15 | Клапан 19ч21бр Ду80 Ру16 | 19ч21бр | Клапан обратный поворотный однодисковый из серого чугуна межфланцевый 19ч21бр Ду80 Ру16 | НД Производителя | шт | 5
16 | Клапан 19ч21бр Ду100 Ру16 | 19ч21бр | Клапан обратный поворотный однодисковый из серого чугуна межфланцевый 19ч21бр Ду100 Ру16 | НД Производителя | шт | 3
17 | Клапан 19с38нж Ду80 Ру40 | 19с38нж | Клапан стальной обратный поворотный под приварку 19с38нж Ду80 Ру40 | НД Производителя | шт | 2
18 | Задвижка 30с41нж Ду100 Pу16 КОФ | 30с41нж | Задвижка клиновая с выдвижным шпинделем из углеродистой стали с ручным приводом фланцевая 30с41нж Ду100 Ру16 с комплектом ответных фланцев | ТУ 3741-020-00218118-2002 | шт | 4
19 | Задвижка 30с41нж1 Ду50 Ру16 | 30с41нж1 | Задвижка клиновая с выдвижным шпинделем из углеродистой стали с ручным приводом фланцевая 30с41нж1 Ду50 Ру16 | НД Производителя | шт | 2
20 | Задвижка 30с41нж1 Ду80 Ру16 | 30с41нж1 | Задвижка клиновая с выдвижным шпинделем из углеродистой стали с ручным приводом фланцевая 30с41нж1 Ду80 Ру16 | НД Производителя | шт | 6
21 | Задвижка 30нж41нж Ду100 Ру16 | 30нж41нж | Задвижка клиновая литая с выдвижным шпинделем из коррозионностойкой стали с ручным приводом фланцевая 30нж41нж Ду100 Ру16 | НД Производителя | шт | 2