## Лист1
Лот №1 ШГРЭС Приложение №1 |  | срок поставки до 01.04.2017г.
№ п/п | Наименование | Марка, типоразмер и т.п. | ГОСТ, ТУ | Ед.изм. | К-во
1 | Труба К-335898-Р ТКЗ | Труба гнутая пароперепускная высокого давления К-335898-Р ТКЗ | НД Производителя | шт | 1
2 | Форсунка К-555643 ТКЗ | Форсунка пароохладителей вспрыски II К-555643 ТКЗ | НД Производителя | шт | 8
3 | Форсунка К-554862 ТКЗ | Форсунка пароохладителей вспрыски II К-554862 ТКЗ | НД Производителя | шт | 4
4 | Форсунка К-559619 ТКЗ | Форсунка пароохладителей вспрыски I К-559619 ТКЗ | НД Производителя | шт | 8
5 | Нипель 1947 | Нипель мазутный форсунки 1947 котлов ТМ-104, БКЗ-320-140ГМ | НД Производителя | шт | 23
6 | Колодка 1947-01 | Колодка мазутной форсунки 1947-01 котлов ТМ-104, БКЗ-320-140ГМ | НД Производителя | шт | 13
7 | Крепление 4951б ЛМЗ | Крепление клямерное заднего экрана котла ТП-108, ТМ-104А (комплект: косынка,скоба, хомут) ст.12Х1МФ ч.4951б | НД Производителя | к-т | 5
8 | Колодка 4345 | Колодка мазутной форсунки ч.4345 котла ТП-108 | НД Производителя ЛМЗ | шт | 8
9 | Нипель 4346 | Нипель мазутной форсунки ч.4346 котла ТП-108 | НД Производителя ЛМЗ | шт | 16
10 | Корпус 214416 | Корпус форсунки труб Вентури мокрого золоуловителя ч.214416 | НД Производителя | шт | 10
11 | Пробка 214417 | Пробка корпуса форсунки входного патрубка мокрого золоуловителя ч.214417 | НД Производителя | шт | 10
12 | Гребенка 4996 | Гребенка дистанционная заднего экрана ст.20 б=6мм, черт.4996 | НД производителя | шт | 12
13 | Гребенка 4999 ст.12Х1МФ | Гребенка дистанционная РНПП черт.4999 ст.12Х1МФ б=6мм котла ТП-108 | НД производителя | шт | 32
14 | Втулка 4131-04 | Втулка торцевого подшипника 4131-04 | НД Производителя | шт | 1
15 | Втулка 4131-05 | Втулка торцевого подшипника 4131-05 | НД Производителя | шт | 1
16 | Гребенка 4999 | Гребенка дистанционная РНПП 4999 | НД Производителя | кг | 4
17 | Гребенка ч.4996 | Гребенка дистанционная заднего экрана, ст.20, б=6 мм, ч.4996 | НД Производителя | кг | 14
18 | Донышко 221281 | Донышко корпуса форсунки входного патрубка мокрого золоуловителя 221281 | НД Производителя | шт | 10
19 | Крепление ч.4951б | Крепление клямерное заднего экрана котла ТП-108 (комплект: косынка,скоба, хомут) ст.12Х1МФ ч.4951б | НД Производителя | к-т | 10
20 | Корпус 214437а с втулкой 214438 | Корпус сопла 214437а чугунное литье в комплекте с втулкой 214438 из латуни Л62 | НД Производителя | шт | 80
21 | Колпачок 3Н-2517-60 ст.20 | Колпачок(донышко) коллекторов экранов 3Н-2517-60 133х13 из стали марки 20 к котлу | НД Производителя | шт | 2
22 | Втулка 214418 | Втулка 214418 корпуса форсунки входного патрубка мокрого золоуловителя котла ТП-108 ТКЗ | НД Производителя | шт | 10
23 | Кольцо БК-591190-09 | Кольцо подкладное БК-591190-09 ф203мм пароперепускных труб котла ТП-108 | НД Производителя | шт | 4
24 | Труба К-335899-Р ТКЗ | Труба гнутая пароперепускная К-335899-Р ТКЗ ВД 273х36 12Х1МФ к ТП-108 | НД Производителя | шт | 1
25 | Кольцо 99 ЗН2226-65 | Кольцо подкладное 99 ЗН2226-65 пароперепускных труб котла ТМ-104А | НД Производителя | шт | 12