## Лист2
Заявка-спецификация № 69
№ поз. | Наименование новое | Наименование | Марка, типо- размер | Тех. Параметры | Комплек- тация | ГОСТ, ТУ, ОСТ | Кол-во, шт. | Масса ед, кг | Масса общ, кг
1 | AR Стойка 3.00 М без наконечника / AR STANDARD 3.00 M W/O SPIGOT | Стойка, сталь, без наконечника 3,0 м |  |  |  | 2604300 | 200 | 13.71 | 2742
2 | AR Стойка 2.00 M без наконечника / AR STANDARD 2.00 M W/O SPIGOT | Стойка, сталь, без наконечника 2,0 м |  |  |  | 2604200 | 192 | 8.96 | 1720.32
3 | AR Стойка 1.50 М без наконечника / AR STANDARD 1.50 M W/O SPIGOT | Стойка, сталь, без наконечника 1,5 м |  |  |  | 2604150 | 192 | 6.82 | 1309.44
4 | AR Наконечник для 2604-2605 / AR SPIGOT FOR 2604/2605 | Наконечник |  |  |  | 2605000 | 480 | 1.6 | 768
5 | GI Шарнирные пальцы D=12MM 20 шт. / GI 20P. HINGED PIN D=12MM PAN HEAD | Шарнирный палец |  |  |  | 4905667 | 48 | 0.1 | 96
6 | GI Специальные болты M12X60 с гайками 50 шт. / GI 50P. SPECIAL BOLT M12X60 W. NUT | Специальный болт с гайкой М12*60, |  |  |  | 4905061 | 20 | 0.08 | 76.8
7 | AR O-Ригель LW 1.57M / AR O-LEDGER LW 1.57M | О-образный ригель, сталь 1,57 м |  |  |  | 2601157 | 756 | 5.5 | 4158
8 | AR O-Ригель LW 2.07M / AR O-LEDGER LW 2.07M | О-образный ригель, сталь 2,07 м |  |  |  | 2601207 | 756 | 7 | 5292
9 | AR O-Ригель LW 3.07M / AR O-LEDGER LW 3.07M | О-образный ригель, сталь 3,07 м |  |  |  | 2601307 | 200 | 10.1 | 2020
10 | AR O-Ригель LW 3.07M усил. T14 / AR O-LEDGER LW 3.07M REINF. T14 | О-образный балочный ригель, сталь 3,07 м |  |  |  | 2672307 | 52 | 19.2 | 998.4
11 | AR O-Балочный ригель 2.07 M / AR O-BRIDGING LEDGER 2.07 M | О-образный балочный ригель, сталь 2,07 м |  |  |  | 2625207 | 12 | 12.64 | 151.68
12 | AR U-Балочный ригель 3.07 М / AR U-BRIDGING LEDGER 3.07 M | U-образный балочный ригель, сталь 3,07 м |  |  |  | 2624307 | 32 | 17.6 | 563.2
13 | AR U-Ригель LW 2.07 усиленный T14 / AR U-LEDGER LW 2.07 REINFORCED T14 | U-образный балочный ригель, сталь 2,07 м |  |  |  | 2618207 | 52 | 12.1 | 629.2
14 | BE U-Стальной настил T4 1.57 X 0.32 M / BE U-STEEL DECK T4 1.57 X 0.32 M | Стальной настил с U-образным креплением 1,57*0,32 |  |  |  | 3812157 | 176 | 11.9 | 2094.4
15 | BE U-Стальной настил T4 2.07 X 0.32 M / BE U-STEEL DECK T4 2.07 X 0.32 M | Стальной настил с U-образным креплением 2,07*0,32 |  |  |  | 3812207 | 176 | 15 | 2640
16 | BE U-Стальной настил 1.57 X 0.19 M / BE U-STEEL DECK 1.57 X 0.19 M | Стальной настил с U-образным креплением 1,57*0,19 |  |  |  | 3801157 | 24 | 8.5 | 204
17 | BE U-Стальной настил 2.07 X 0.19 M / BE U-STEEL DECK 2.07 X 0.19 M | Стальной настил с U-образным креплением 2,07*0,19 |  |  |  | 3801207 | 200 | 10.2 | 2040
18 | AR O-Ферма LW 2.07X0.5M / AR O-LATTICE BEAM LW 2.07X0.5M | О-образные ферма с 4 клиновыми головками, сталь 2,07*0,5 |  |  |  | 2674207 | 84 | 26.9 | 2259.6
19 | AR O-Ферма LW 3.07X0.5M / AR O-LATTICE BEAM LW 3.07X0.5M | О-образные ферма с 4 клиновыми головками, сталь 3,07*0,5 |  |  |  | 2674307 | 84 | 35.6 | 2990.4
20 | AR Диагональ LW 2.07X2.00M / AR DIAGONAL BRACE LW 2.07X2.00M | Диагональ, сталь 2,07*2 |  |  |  | 2683207 | 80 | 8.85 | 708
21 | AR Диагональ LW 3.07X2.00M / AR DIAGONAL BRACE LW 3.07X2.00M | Диагональ, сталь 3,07*2 |  |  |  | 2683307 | 80 | 10.5 | 840
22 | AR U-Отбортовочная доска 2.07М, сталь / AR U-STEEL TOE BOARD 2.07M | U-образная отбортовочная доска, сталь 2,07*0,15 |  |  |  | 2649207 | 32 | 4.4 | 140.8
23 | AR U-Отбортовочная доска 3.07М, сталь / AR U-STEEL TOE BOARD 3.07M | U-образная отбортовочная доска, сталь 3,07*0,15 |  |  |  | 2649307 | 32 | 6.3 | 201.6
24 | AR U-Замок T9 2.07 М / AR U-LIFT OFF PREVENTER T9 2.07M | Замок Т9 2,07 м |  |  |  | 2658207 | 32 | 7.9 | 252.8
25 | AR U-Замок Т9 3.07М / AR U-LIFT OFF PREVENTER T9 3.07M | Замок Т9 3,07 м |  |  |  | 2658307 | 32 | 11.9 | 380.8
26 | GI Алюмин. ферма 450 6.00 M / GI ALUM. LATTICE BEAM 450 6.00 M | Алюминиевая ферма 450 6*0,45 |  |  |  | 4902600 | 52 | 23.6 | 1227.2
27 | KP Стыковочный хомут для труб 19 MM WS / KP JOINT COUPLER 19 MM WS | Стыковочный хомут 19 SW |  |  |  | 4703019 | 52 | 1.78 | 92.56
28 | BE Стальная планка 2.50X0.30X0.045M / BE STEEL PLANK 2.50X0.30X0.045M | Стальная планка |  |  |  | 3880250 | 32 | 15.3 | 489.6
29 | ZB Пальцы-фиксаторы, пластиковые 100 шт. / ZB 100P.PLASTIC LOCKING PIN F.ST-P | Пальцы-фиксаторы пластиковые |  |  |  | 3800006 | 20 | 0.6 | 12
30 | BE U-Алюмин. настил с люком 3.07 M / BE U-ALUM. ACCESS DECK 3.07 M | Алюминиевая настил с U- образным с люком |  |  |  | 3851307 | 12 | 24.5 | 294
31 | AR Фланец накидной 19ММ WS / AR ROSETTE 19 MM WS,CLAMP.FORGED | Флянец накидной |  |  |  | 2602019 | 20 | 1.14 | 22.8
[7 empty] | 4212 |  | 37415.6
Руководитель группы координаторов высотных и верхолазных работ
Зам.начальника Службы строительного контроля и технического надзора
Начальник Отдела закупок и складской логистики