## Лист 1
Приложение № 3 к уведомлению
о проведение запроса предложений
№134 от 05.10.2016
№ п/п | Наименование НЕ | Полное описание | ГОСТ, ТУ | Ед.изм. | Количество, ед
1 | Щетка сметка | Щетка сметка с деревянной ручкой для очистки верстаков от стружки | ГОСТ 28638-90 | шт | 60
2 | Долото P-16259 Makita | Долото пика для перфоратора по бетону длиной 600мм с хвостовиком SDS Max P-16259 Makita | НД Производителя | шт | 1
3 | Долото P-16324 Makita | Долото широкое для перфоратора по бетону ширина 50мм длиной 500мм с хвостовиком SDS Max P-16324 Makita | НД Производителя | шт | 1
4 | Съемник СГА 308 | Съемник гидравлический со встроенным приводом СГА 308 | НД Производителя | шт | 1
5 | Бур 472016 Hagen | Бур для перфоратора твердосплавный по бетону диаметром 6мм длиной 110мм рабочей длиной 50мм с хвостовиком SDS Plus 472016 Hagen | НД Производителя | шт | 5
6 | Бур 2930-210-08 STAYER | Бур для перфоратора по бетону диаметром 8мм длиной 210мм с хвостовиком SDS Plus 2930-210-08 STAYER Master | НД производителя | шт | 3
7 | Бур 2930-160-05 STAYER | Бур для перфоратора по бетону диаметром 5мм длиной 160мм с хвостовиком SDS Plus 2930-160-05 STAYER Master | Производитель | шт | 3
8 | Бур 2930-160-06 STAYER | Бур для перфоратора по бетону диаметром 6мм длиной 160мм с хвостовиком SDS Plus 2930-160-06 STAYER Master | производитель | шт | 8
9 | Бур д/перфоратора твердоспл.по бетону ф10мм 260х50мм с хвостовиком SDS Plus | Бур для перфоратора твердосплавный по бетону диаметром 10мм длиной 260мм рабочей длиной 50мм с хвостовиком SDS Plus | ГОСТ 14952-75 | шт | 1
10 | Бур д/перфоратора твердоспл.по бетону ф12мм 460х50мм с хвостовиком SDS Plus | Бур для перфоратора твердосплавный по бетону диаметром 12мм длиной 460мм рабочей длиной 50мм с хвостовиком SDS Plus | ГОСТ 14952-75 | шт | 1
11 | Бур для перфоратора твердосплавный по бетону диаметром 16мм длиной 460мм рабочей длиной 50мм с хвостовиком SDS Plus | Бур для перфоратора твердосплавный по бетону диаметром 16мм длиной 460мм рабочей длиной 50мм с хвостовиком SDS Plus | НД Производителя | шт | 2
12 | Бур 6х210 SDS Plus | Бур для перфоратора твердосплавный по бетону диаметром 6мм длиной 210мм рабочей длиной 50мм с хвостовиком SDS Plus | НД Производителя | шт | 2
13 | Бур 8х260 SDS Plus | Бур для перфоратора твердосплавный по бетону диаметром 8мм длиной 260мм рабочей длиной 50мм с хвостовиком SDS Plus | НД Производителя | шт | 4
14 | Метчик М48 | Метчик машинно-ручной для метрической резьбы М48 шаг 5, правый, универсального применения, для материалов с пределом прочности до 1000 N/мм, допуск по ISO2-6H, быстрорежущая сталь - HSS, угол профиля резьбы - 60гр, общая длинна 180мм, изготовлен по DIN 352 | ГОСТ 3266-81 | шт | 1
15 | Плашка 2650-2621 6g | Плашка круглая для метрической резьбы с мелким шагом М39х2,0 типа 3 с углом в плане 30град правая с полем допуска 6g | ГОСТ 9740-71 | шт | 2
16 | Плашка М48х5 | Плашка М48х5 Шаг метрической резьбы-5, Вид нарезаемой резьбы-метрическая, Направление нарезаемой резьбы-правое, Диаметр метрической резьбы-48, | ГОСТ 9740-71 | шт | 5
17 | Набор метчиков и плашек 004460055 Beta | Набор метчиков и плашек в кейсе 446/130 004460055 Beta | НД Производителя | шт | 2
18 | Ножовка 300мм | Ножовка по металлу ручная 300мм | ГОСТ Р | шт | 7
19 | Резец 2130-0009 Т5К10 | Резец токарный отрезной с пластиной из твердого сплава Т5К10 исполнение 2 правый с углом в плане 90 градусов сечение 25х16мм длина 140мм 2130-0009 Т5К10 | ГОСТ 18884-73 | шт | 6
20 | Полотно 017280010 Beta | Полотно ножовочное биметаллическое модели 1728BM для ножовок моделей 1725-1726-1727-1727M шириной 24мм длиной 300мм 017280010 Beta | НД Производителя | шт | 150
21 | Полотно ножовочное по металлу 12х300 мм | Полотно ножовочное по металлу 12х300 мм | НД Производителя | шт | 340
22 | Набор 24900 TOYA | Набор метчиков и плашек для метрической резьбы 32 предмета + воротки М3-М12 24900 TOYA |  | шт | 3
23 | Набор 2930-H7 STAYER | Набор буров по бетону размерами 5х110, 6х110, 6х160, 8х110, 8х160, 10х160, 12х160мм с хвостовиком SDS-Plus 2930-H7 STAYER |  | шт | 4
24 | Набор РЕКОС | Набор сверл с цилиндрическим хвостовиком по металлу диаметрами 1; 2; 3; 4; 5; 6; 7; 8; 9; 10мм в пластмассовой коробке РЕКОС | ГОСТ 10902-77 | шт | 8
25 | Набор 2 608 597 710 Bosch | Набор сверл ударных с цилиндрическим хвостовиком по бетонну, камню, кирпичу SILVER PERCUSSION размерами 5х85/50, 6х100/60, 6х100/60, 8х120/70, 10х120/70мм в пластмассовой упаковке 2 608 597 710 Bosch |  | шт | 7
26 | Набор 16337 Энкор | Набор сверл 23шт 1,0-10,0мм 16337 Энкор | компании Энкор | наб | 14
27 | Набор сверл с цилиндрическим хвостовиком по металлу диаметрами 1; 2; 3; 4; 5; 6; 7; 8; 9; 10;11;12мм в пластмассовой коробке РЕКОС | Набор сверл с цилиндрическим хвостовиком по металлу диаметрами 1; 2; 3; 4; 5; 6; 7; 8; 9; 10;11;12мм в пластмассовой коробке РЕКОС | ГОСТ 10902-77 | шт | 2
28 | Набор сверл по металлу №54 | Набор сверл по металлу №54 3,0-12,0мм 16 штук в кейсе цилиндрический хвостик средней серии класс В | НД Производителя | к-т | 1
29 | Набор сверл код 33 Волжский инструмент | Набор сверл по металлу код 33 Волжский инструмент от 1,0мм до 10,0мм 19 штук в пластиковой коробке | НД Производителя | шт | 3
30 | Керн 000320100 Beta | Керн модели 32 диаметром 3мм длиной 100мм 000320100 Beta | НД Производителя | шт | 5
31 | Кернер 8721210 Gedore | Кернер тип 100 диаметром наконечника 5мм рукоятки 12мм длиной 150мм из хромомолибденованадиевой закаленной стали 8721210 Gedore | НД Производителя | шт | 6
32 | Молоток 013700056 Beta | Молоток немецкого типа для механиков с рукояткой из дерева гикори модели 1370 с бойком массой 0,6кг высотой 122мм длиной 330мм 013700056 Beta | НД Производителя | шт | 8
33 | Молоток 013700054 Beta | Молоток немецкого типа для механиков с рукояткой из дерева гикори модели 1370 с бойком массой 0,4кг высотой 112мм длиной 310мм 013700054 Beta | НД Производителя | шт | 1
34 | Молоток 7850-0116 Ц15.хр | Молоток слесарный стальной типа 2(с квадратным бойком) с рукояткой исполнения 1 с головкой массой 0,2кг с цинковым покрытием 15мкм хроматированный 7850-0116 Ц15.хр | ГОСТ 2310-77 | шт | 8
35 | Молоток 7850-0118 Ц15.хр | Молоток слесарный стальной типа 2(с квадратным бойком) с рукояткой исполнения 1 с головкой массой 0,5кг с цинковым покрытием 15мкм хроматированный 7850-0118 Ц15.хр | ГОСТ 2310-77 | шт | 13
36 | Молоток 7850-0121 Ц15.хр | Молоток слесарный стальной типа 2(с квадратным бойком) с рукояткой исполнения 1 с головкой массой 0,8кг с цинковым покрытием 15мкм хроматированный 7850-0121 Ц15.хр | ГОСТ 2310-77 | шт | 6
37 | Молоток 013700680 Beta | Молоток слесарный с пластиковой рукояткой модели 1370T с бойком массой 0,8кг высотой 130мм длиной 350мм 013700680 Beta | НД Производителя | шт | 1
38 | Молоток 300гр | Молоток 300гр | НД Производителя | шт | 5
39 | Набор клуппов 3/8-1/2-3/4-1-1 1/4" с трещеткой | Набор клуппов 3/8-1/2-3/4-1-1 1/4" с трещеткой в пластиковом кейсе | НД Производителя | шт | 1
40 | Зубило 2810-0235 Х9 | Зубило слесарное с державкой овального сечения(тип 2) конусной рабочей и ударной частью по ширине(исполнение 1) с углом заточки 60град длиной 200мм шириной 20мм с хромовым покрытием толщиной 9мкм 2810-0235 Х9 | ГОСТ 7211-86 | шт | 7
41 | Зубило 2810-0203 Н12.Х | Зубило слесарное с державкой овального сечения(тип 2) конусной рабочей и ударной частью по ширине(исполнение 1) с углом заточки 60град длиной 160мм шириной 16мм с хромовым покрытием толщиной 1мкм с подслоением никеля толщиной 12мкм2810-0203 Н12.Х | ГОСТ 7211-86 | шт | 2
42 | Зубило 160мм | Зубило слесарное длина 160мм | ГОСТ 7211-86 | шт | 10
43 | Труборез 32820 RIDGID | Труборез для больших нагрузок с одним роликом модели 2-A для труб диаметром 1/8-2"(3-50мм) 32820 RIDGID | НД Производителя | шт | 1
44 | Плоскогубцы ПУ-180-Р ДЭК | Плоскогубцы комбинированные усиленные изолированные(1000В) с удлиненными губками длиной 180мм с хромовым покрытием рукоятка ПВХ ПУ-180-Р ДЭК Торговая марка-ДЭК, Исполнение---, Длина, мм-160, Тип-Плоскогубцы, Условное обозначение/каталожный номер/марка-ПУ-180-Р, |  | шт | 16
45 | Плоскогубцы VDE 601V-180-1 Bahco | Плоскогубцы комбинированные изолирпованные VDE 601V-180-1 Bahco длина 180мм | НД Производителя | шт | 43
46 | Круглогубцы 1000В 160мм | Круглогубцы с изолирующим покрытием рукояток до 1000В длиной 160мм | ТУ 3926-011-00224633-95 | шт | 7
47 | Пассатижи 7814-0161 И.Х9 | Пассатижи длиной 200мм с хромовым покрытием толщиной 9мкм с изолирующими рукоятками 7814-0161 И.Х9 | ГОСТ 17438-72 | шт | 12
48 | Пассатижи 0602000С RIDGID | Пассатижи искробезопасные 0602000С RIDGID | НД Производителя | шт | 2
49 | Пассатижи 601-160-1 Bahco | Пассатижи силовые 601-160-1 Bahco общая длина 180мм хромовое покрытие рукоятки с изоляцией | НД Производителя | шт | 34
50 | Ножницы 011120030 Beta | Ножницы по металлу с широкими прямыми лезвиями модели 1112 с лезвиями длиной 76мм толщиной 1мм общей длиной 300мм 011120030 Beta | НД Производителя | шт | 4
51 | Кусачки 011840101 Beta | Кусачки торцевые усиленные с рукояткой из нескользящего ПВХ модели 1184BM длиной 120мм 011840101 Beta | НД Производителя | шт | 4
52 | Кусачки 7814-0137 8ХФ | Кусачки типа 1(боковые) с изолирующими рукоятками длиной 160мм из стали 8ХФ 7814-0137 8ХФ | ГОСТ 28037-89 | шт | 8
53 | Кусачки 7814-0406 8ХФ | Кусачки типа 1(боковые) с изолирующими рукоятками длиной 200мм из стали 8ХФ 7814-0406 8ХФ | ГОСТ 28037-89 | шт | 7
54 | Болторез 41790 FIT | Болторез для перекусывания штифтов, болтов, проволоки Профи длиной 900мм с режущими губками из упрочненной стали(HRC 58-59) 41790 FIT | НД Производителя | шт | 1
55 | Кусачки АНТ-6002 АКТАКОМ | Кусачки многофункциональные из закаленной углеродистой стали с антикорозионным покрытием, обрезиненные рукоятки с возвратной пружиной длина 5 дюймов АНТ-6002 АКТАКОМ | НД Производителя | шт | 4
56 | Кусачки АНТ-6005 АКТАКОМ | Кусачки многофункциональные из закаленной углеродистой стали с антикорозионным покрытием, обрезиненные рукоятки с возвратной пружиной длина 5 дюймов АНТ-6005 АКТАКОМ | НД Производителя | шт | 4
57 | Бокорезы CUTFOX 16 VDE 1212126 Phoenix Contact | Бокорезы CUTFOX 16 VDE 1212126 Phoenix Contact для резки кабеля | НД Производителя | шт | 6
58 | Ключ 7811-0002 С 1 Х9 | Ключ гаечный с открытым зевом двусторонний с размерами зевов 5,5х7мм нормальной точности группы прочности С с шероховатостью поверхностей исполнения 1 с хромовым покрытием 9мкм 7811-0002 С 1 Х9 | ГОСТ 2839-80 | шт | 4
59 | Ключ 7811-0006 С 1 Х9 | Ключ гаечный с открытым зевом двусторонний с размерами зевов 7х8мм нормальной точности группы прочности С с шероховатостью поверхностей исполнения 1 с хромовым покрытием 9мкм 7811-0006 С 1 Х9 | ГОСТ 2839-80 | шт | 4
60 | Ключ 6910-0421 А Х9 | Ключ гаечный торцовый с внутренним шестигранником односторонний с размером зева 12мм исполнения 2(стержневой) нормальной точности группы прочности А с хромовым покрытием 9мкм 6910-0421 А Х9 | ГОСТ 25787-83 | шт | 15
61 | Ключ 6910-0432 А Х9 | Ключ гаечный торцовый с внутренним шестигранником односторонний с размером зева 17мм исполнения 2(стержневой) нормальной точности группы прочности А с хромовым покрытием 9мкм 6910-0432 А Х9 | ГОСТ 25787-83 | шт | 20
62 | Ключ 7813-0035 Х9 | Ключ гаечный разводной с размером зева 36мм нормальной точности с хромовым покрытием 9мкм 7813-0035 Х9 | ГОСТ 7275-75 | шт | 2
63 | Ключ 7813-0032 Н12.Х1 | Ключ гаечный разводной с размером зева 19мм нормальной точности с хромовым покрытием 1мкм с подслоем никеля 12мкм 7813-0032 Н12.Х1 | ГОСТ 7275-75 | шт | 3
64 | Ключ 6910-0443 А Х9 | Ключ гаечный торцовый с внутренним шестигранником односторонний с размером зева 24мм исполнения 2(стержневой) нормальной точности группы прочности А с хромовым покрытием 9мкм 6910-0443 А Х9 | ГОСТ 25787-83 | шт | 14
65 | Ключ 7811-0464 С 1 Х9 | Ключ гаечный с открытым зевом двусторонний с размерами зевов 13х17мм нормальной точности группы прочности С с шероховатостью поверхностей исполнения 1 с хромовым покрытием 9мкм 7811-0464 С 1 Х9 | ГОСТ 2839-80 | шт | 4
66 | Ключ 6910-0436 А Х9 | Ключ гаечный торцовый с внутренним шестигранником односторонний с размером зева 19мм исполнения 2(стержневой) нормальной точности группы прочности А с хромовым покрытием 9мкм 6910-0436 А Х9 | ГОСТ 25787-83 | шт | 20
67 | Ключ 000780046 Beta | Ключ гаечный накидной ударный модели 78 46 длиной 240мм 000780046 Beta | НД Производителя | шт | 4
68 | Ключ 000780032 Beta | Ключ гаечный накидной ударный модели 78 32 длиной 190мм 000780032 Beta | НД Производителя | шт | 6
69 | Ключ 000950167 Beta | Ключ гаечный накидной двусторонний прямой модели 95 17х19 длиной 225мм 000950167 Beta | НД Производителя | шт | 5
70 | Ключ гаечный накидной двусторонний прямой 12х13 | Ключ гаечный накидной двусторонний прямой с размерами зевов 12х13мм с окисным с промасливанием покрытием | НД Производителя | шт | 10
71 | Ключ гаечный накидной двусторонний прямой 12х14 | Ключ гаечный накидной двусторонний прямой с размерами зевов 12х14мм с окисным с промасливанием покрытием | НД Производителя | шт | 10
72 | Ключ гаечный накидной двусторонний прямой 14х17 | Ключ гаечный накидной двусторонний прямой с размерами зевов 14х17мм с окисным с промасливанием покрытием | НД Производителя | шт | 10
73 | Ключ 6064480 Gedore | Ключ гаечный рожковый двусторонний тип 6 с размерами зевов 8х10мм длиной 157мм из хромванадиевой стали с хромовым покрытием 6064480 Gedore | НД Производителя | шт | 9
74 | Ключ 6910-0514 Д Х9 | Ключ гаечный торцовый с внутренним шестигранником двусторонний с размерами зевов 13х17мм исполнения 1(трубчатый) нормальной точности группы прочности Д с хромовым покрытием 9мкм 6910-0514 Д Х9 | ГОСТ 25789-83 | шт | 10
75 | Ключ 6910-0416 А Х9 | Ключ гаечный торцовый с внутренним шестигранником односторонний с размером зева 10мм исполнения 2(стержневой) нормальной точности группы прочности А с хромовым покрытием 9мкм 6910-0416 А Х9 | ГОСТ 25787-83 | шт | 18
76 | Ключ 6910-0423 А Х9 | Ключ гаечный торцовый с внутренним шестигранником односторонний с размером зева 13мм исполнения 2(стержневой) нормальной точности группы прочности А с хромовым покрытием 9мкм 6910-0423 А Х9 | ГОСТ 25787-83 | шт | 23
77 | Ключ 6910-0445 А Х9 | Ключ гаечный торцовый с внутренним шестигранником односторонний с размером зева 27мм исполнения 2(стержневой) нормальной точности группы прочности А с хромовым покрытием 9мкм 6910-0445 А Х9 | ГОСТ 25787-83 | шт | 15
78 | Ключ 6584210 Gedore | Ключ гаечный рожковый двусторонний тип 895 размерами зевов 8х10мм длиной 114мм из хромванадиевой стали 31CrV3 с покрытием из фосфата марганца с углом наклона губок 15град 6584210 Gedore | нд производителя | шт | 23
79 | Ключ 6585370 Gedore | Ключ гаечный рожковый двусторонний тип 895 размерами зевов 12х13мм длиной 140мм из хромванадиевой стали 31CrV3 с покрытием из фосфата марганца с углом наклона губок 15град 6585370 Gedore | нд производителя | шт | 40
80 | Ключ 6585450 Gedore | Ключ гаечный рожковый двусторонний тип 895 размерами зевов 12х14мм длиной 140мм из хромванадиевой стали 31CrV3 с покрытием из фосфата марганца с углом наклона губок 15град 6585450 Gedore | нд производителя | шт | 25
81 | Ключ 6585530 Gedore | Ключ гаечный рожковый двусторонний тип 895 размерами зевов 13х14мм длиной 140мм из хромванадиевой стали 31CrV3 с покрытием из фосфата марганца с углом наклона губок 15град 6585530 Gedore | нд производителя | шт | 20
82 | Ключ 6585960 Gedore | Ключ гаечный рожковый двусторонний тип 895 размерами зевов 13х17мм длиной 158мм из хромванадиевой стали 31CrV3 с покрытием из фосфата марганца с углом наклона губок 15град 6585960 Gedore | нд производителя | шт | 15
83 | Ключ 6586340 Gedore | Ключ гаечный рожковый двусторонний тип 895 размерами зевов 17х19мм длиной 171мм из хромванадиевой стали 31CrV3 с покрытием из фосфата марганца с углом наклона губок 15град 6586340 Gedore | нд производителя | шт | 25
84 | Ключ 6586690 Gedore | Ключ гаечный рожковый двусторонний тип 895 размерами зевов 19х22мм длиной 195мм из хромванадиевой стали 31CrV3 с покрытием из фосфата марганца с углом наклона губок 15град 6586690 Gedore | нд производителя | шт | 19
85 | Ключ 6587070 Gedore | Ключ гаечный рожковый двусторонний тип 895 размерами зевов 22х24мм длиной 221мм из хромванадиевой стали 31CrV3 с покрытием из фосфата марганца с углом наклона губок 15град 6587070 Gedore | нд производителя | шт | 20
86 | Ключ 6587230 Gedore | Ключ гаечный рожковый двусторонний тип 895 размерами зевов 24х27мм длиной 246мм из хромванадиевой стали 31CrV3 с покрытием из фосфата марганца с углом наклона губок 15град 6587230 Gedore | нд производителя | шт | 15
87 | Ключ 6587660 Gedore | Ключ гаечный рожковый двусторонний тип 895 размерами зевов 27х30мм длиной 275мм из хромванадиевой стали 31CrV3 с покрытием из фосфата марганца с углом наклона губок 15град 6587660 Gedore | нд производителя | шт | 17
88 | Ключ 6587820 Gedore | Ключ гаечный рожковый двусторонний тип 895 размерами зевов 30х32мм длиной 278мм из хромванадиевой стали 31CrV3 с покрытием из фосфата марганца с углом наклона губок 15град 6587820 Gedore | нд производителя | шт | 10
89 | Ключ 6588040 Gedore | Ключ гаечный рожковый двусторонний тип 895 размерами зевов 32х36мм длиной 310мм из хромванадиевой стали 31CrV3 с покрытием из фосфата марганца с углом наклона губок 15град 6588040 Gedore | нд производителя | шт | 7
90 | Ключ 6056530 Gedore | Ключ гаечный накидной прямой двусторонний 6056530 Gedore тип 4 | нд производителя | шт | 6
91 | Ключ 6055810 Gedore | Ключ гаечный накидной прямой двусторонний 6055810 Gedore тип 4 | нд производителя | шт | 6
92 | Ключ 6056460 Gedore | Ключ гаечный накидной прямой двусторонний 6056460 Gedore тип 4 | нд производителя | шт | 6
93 | Ключ 6055300 Gedore | Ключ гаечный накидной прямой двусторонний 6055300 Gedore тип 4 | нд производителя | шт | 6
94 | Ключ гаечный разводной КР-19 | Ключ гаечный разводной КР-19 | НД изготовителя | шт | 15
95 | Ключ 6910-0425 А Х9 | Ключ гаечный торцовый с внутренним шестигранником односторонний с размером зева 14мм исполнения 2(стержневой) нормальной точности группы прочности А с хромовым покрытием 9мкм 6910-0421 А Х9 | ГОСТ 25787-83 | шт | 25
96 | Ключ 27х30 | Ключ гаечный накидной двусторонний искробезопасный 27х30 омедненный | НД Производителя | шт | 5
97 | Ключ 17х19 | Ключ гаечный накидной двусторонний искробезопасный 17х19 омедненный | НД Производителя | шт | 10
98 | Ключ гаечный накидной 19х22 | Ключ гаечный накидной двусторонний 19х22 хромванадий | НД Производителя | шт | 10
99 | Ключ гаечный накидной 22х24 хромванадий | Ключ гаечный накидной двусторонний 22х24 хромванадий | НД Производителя | шт | 10
100 | Ключ гаечный накидной 24х27 хромванадий | Ключ гаечный накидной двусторонний 24х27 хромванадий | НД Производителя | шт | 10
101 | Ключ 1450-55 Kingtony | Ключ торцевой односторонний 1450-55 Kingtony 5,5мм | НД Производителя | шт | 10
102 | 067060050 Отвертка VDE 322 5х125 | Отвертка артикул 067060050 Gedore VDE 322 5х125мм | НД Производителя | шт | 20
103 | Набор 610837 Unior | Набор ключей комбинированных удлиненных 8 предметов(8х8, 9х9, 10х10, 12х12, 13х13, 14х14, 17х17, 19х19) в пластиковом подвесе 610837 Unior | НД Производителя | шт | 1
104 | Набор 009200950 Beta | Набор модели 920A/C20X из 20 торцевых шестигранных головок модели 920A диаметром 10-11-12-13-14-15-16-17-18-19-20-21-22-23-24-26-27-28-30-32мм удлинителей моделей 920/21 и 920/22 длиной 125мм и 255мм шарнирного кардана модели 920/25 воротка Т-образного модели 920/42 и трещотки модели 920/50 в металлическом кейсе 009200950 Beta | НД Производителя | шт | 1
105 | Набор 000960380 Beta | Набор модели 96/B10 из 10 ключей Г-образных шестигранных хромированных модели 96 1,5-2-2,5-3-4-5-6-8-10-12мм в чехле модели 96/BV10 000960380 Beta | НД Производителя | шт | 13
106 | Набор 1523988 Gedore | Набор тип Н 42 КЕL-88 ключей шестигранных удлинненых со сферической головкой фосфатированных размерами 2;2,5;3;4;5;6;8;10 в пластиковом держателе 1523988 Gedore |  | шт | 5
107 | Набор из 13 торцевых шестигранных головок диаметром 6-8-10-12-13-14-17-19-22-24-27-30-32мм | Набор из 13 торцевых шестигранных головок диаметром 6-8-10-12-13-14-17-19-22-24-27-30-32мм |  | шт | 8
108 | Набор ключей рожковых 8-24 | Набор ключей рожковых 8-24 | НД Производителя | шт | 5
109 | Набор головок с трещеткой 4004.57 1/4" GEDORE | Набор головок с трещеткой 4004.57 1/4" GEDORE | НД Производителя | шт | 1
110 | Набор ключей накидных от 8 до 24мм | Набор ключей накидных от 8 до 24мм | НД Производителя | наб | 5
111 | Набор ключей накидных 8-46мм | Набор ключей накидных 8-46мм | НД Производителя | наб | 2
112 | Набор ключей рожковых 8-46мм | Набор ключей рожковых 8-46мм | НД Производителя | шт | 5
113 | Набор 216 CB Unior | Набор ключей трубчатых кованых 216 CB Unior | НД Производителя | шт | 2
114 | Набор арт.09025 SATA | Набор ключей накидных трещоточных артикул 09025 SATA 6 предметов | НД Производителя | наб | 3
115 | Ключ трубный рычажный №4 | Ключ трубный рычажный №4 | НД Производителя | шт | 5
116 | Ключ STAYER разводной № 4 450 | Ключ STAYER разводной № 4 450 | НД Производителя | шт | 4
117 | Ключ трубный рычажный №3 | Ключ трубный рычажный №3 | НД Производителя | шт | 10
118 | Ключ газовый №3 | Ключ газовый №3 | НД Производителя | шт | 10
119 | Ключ газовый №4 | Ключ газовый №4 | НД Производителя | шт | 2
120 | Ключ трубный рычажный КТР-1 | Ключ трубный рычажный КТР-1 | НД Производителя | шт | 10
121 | Ключ трубный рычажный КТР-2 | Ключ трубный рычажный КТР-2 400мм до 50мм | НД Производителя | шт | 10
122 | Ключ арт.2725-30 STAYER | Ключ разводной артикул 2725-30 STAYER 300мм | НД Производителя | шт | 5
123 | Ключ газовый №1 | Ключ газовый рычажный №1 | НД Производителя | шт | 2
124 | Ключ газовый №2 | Ключ газовый рычажный №2 | НД Производителя | шт | 17
125 | Отвертка 826 WIHA | Отвертка слесарно-монтажная изолированная(1000В) для винтов с прямым шлицем длиной 243мм с шириной лопатки 5,5мм рукоятка SoftFinish 826 320N-5,5х125 WIHA | НД Производителя | шт | 2
126 | Отвертка 826 WIHA | Отвертка слесарно-монтажная изолированная(1000В) для винтов с прямым шлицем длиной 243мм с шириной лопатки 5,5мм рукоятка SoftFinish 826 320N-5,5х125 WIHA | НД Производителя | шт | 15
127 | Отвертка 820 WIHA | Отвертка слесарно-монтажная изолированная(1000В) для винтов с прямым шлицем длиной 179мм с шириной лопатки 2,5мм рукоятка SoftFinish 820 320N-2,5х75 WIHA | НД Производителя | шт | 10
128 | Отвертка 7810-0941 | Отвертка слесарно-монтажня типа 2 исполнения 1 для винтов и шурупов с прямым шлицем длиной 250мм с лопаткой размерами 10х1,6мм с хромовым покрытием толщиной 1мкм с подслоем никеля толщиной 12кмк нанесенного электролитическим способом 7810-0941 | ГОСТ 17199-88 | шт | 2
129 | Отвертка ОШ-7/150/225 ДЭК | Отвертка диэлектрическая с плоским шлицем(до 1000В) сталь хромованадиевая улучшенная жало намагниченное ручка однокомпонентная маслостойкая размер стержня(жала) 7х170мм длина отвертки 225мм ОШ-7/150/225 ДЭК Длина, мм-225, Диаметр, мм-7, Условное обозначение/каталожный номер/марка-ОШ-7/150/225, Тип-диэлектрическая шлицевая, Размер лопатки, мм-7150, Торговая марка-ДЭК, |  | шт | 42
130 | Отвертка ОШ-4/100/185 | Отвертка диэлектрическая с плоским шлицем(до 1000В) сталь хромованадиевая улучшенная жало намагниченное ручка однокомпонентная маслостойкая размер стержня(жала) 4х100мм длина отвертки 185мм ОШ-7/100/185 ДЭК Тип-диэлектрическая шлицевая, Размер лопатки, мм-4100, Диаметр, мм-4, Длина, мм-185, Условное обозначение/каталожный номер/марка-ОШ-4/100/185, Торговая марка-ДЭК, | НД Производителя | шт | 52
131 | Отвертка 7810-0982 A 2 Х9 | Отвертка слесарно-монтажная типа 2 исполнения 2 для винтов и шурупов с крестообразным шлицем длиной 200мм с крестообразной рабочей частью №2 исполнения A группы применения 2 с хромовым покрытием толщиной 9мкм 7810-0982 A 2 Х9 | ГОСТ 17199-88 | шт | 2
132 | Отвертка 7810-0978 A 2 Х9 | Отвертка слесарно-монтажная типа 2 исполнения 2 для винтов и шурупов с крестообразным шлицем длиной 1650мм с крестообразной рабочей частью №1 исполнения A группы применения 2 с хромовым покрытием толщиной 9мкм 7810-0978 A 2 Х9 | ГОСТ 17199-88 | шт | 2
133 | Отвертка 7810-1062 A 2 Х9 | Отвертка слесарно-монтажная типа 2 исполнения 2 для винтов и шурупов с крестообразным шлицем длиной 260мм с крестообразной рабочей частью №4 исполнения A группы применения 2 с хромовым покрытием толщиной 9мкм 7810-1062 A 2 Х9 | ГОСТ 17199-88 | шт | 2
134 | Отвертка 7810-0966 6A 2 Х9 | Отвертка слесарно-монтажная типа 1 исполнения 1 для винтов без головки с прямым шлицем длиной 155мм с клинообразной лопаткой типа 6 исполнения A размером 0,6х2,8мм группы применения 2 с хромовым покрытием толщиной 9мкм 7810-0966 6A 2 Х9 | ГОСТ 17199-88 | шт | 2
135 | Отвертка 7810-0968 6A 2 Х9 | Отвертка слесарно-монтажная типа 1 исполнения 1 для винтов без головки с прямым шлицем длиной 215мм с клинообразной лопаткой типа 6 исполнения A размером 1,0х4,5мм группы применения 2 с хромовым покрытием толщиной 9мкм 7810-0968 6A 2 Х9 | ГОСТ 17199-88 | шт | 2
136 | Отвертка 7810-0972 6A 2 Х9 | Отвертка слесарно-монтажная типа 1 исполнения 1 для винтов без головки с прямым шлицем длиной 300мм с клинообразной лопаткой типа 6 исполнения A размером 2,0х9,0мм группы применения 2 с хромовым покрытием толщиной 9мкм 7810-0972 6A 2 Х9 | ГОСТ 17199-88 | шт | 2
137 | Отвертка 1612255 Gedore | Отвертка 1612255 Gedore Тип-для винтов с прямым шлицем, Условное обозначение/каталожный номер/марка-1612255, Длина, мм-100, Размер лопатки, мм-4,0, Диаметр, мм-0, Торговая марка-Gedore, | НД Производителя | шт | 20
138 | Отвертка 7810-0967 | Отвертка типа 1 исполнения 1 длиной 180мм с лопаткой | ГОСТ 17199-88 | шт | 2
139 | Отвертка SF-PH 1-80 S-VDE-1212693 Phoenix Contact | Отвертка крестовидная SF-PH 1-80 S-VDE-1212693 Phoenix Contact | НД Производителя | шт | 12
140 | Отвертка 1212588 Phoenix Contact | Отвертка 1212588 Phoenix Contact с прямым шлицем размер лопатки 4мм длина 180мм | НД Производителя | шт | 12
141 | Набор бит 57854 FIT | Набор бит 57854 FIT 30 хромванадиевых бит+ адаптер для бит с надежным захватом | НД Производителя | шт | 2
142 | Рамка 6920-0002 Н12.Х1 | Рамка ножовочная типа 2(для работы с ножовочными полотнами длиной 250 и 300мм) исполнения 1 размером 90мм с хромовым покрытием толщиной 1мкм и подслоем никеля толщиной 12мкм 6920-0002 Н12.Х1 | ГОСТ 17270—71 | шт | 4
143 | Набор арт.1322745 Gedore | Набор съемников артикул 1322745 Gedore тип 1.06/ST-E | НД Производителя | шт | 1
144 | Съемник 1307827 Gedore | Съемник 1307827 Gedore с 2 захватами тип К1.04/2А | НД Производителя | шт | 1
145 | Съемник 1748181 Gedore | Съемник винтовой самоцентрирующийся универсальный 1748181 Gedore с тремя захватами | НД Производителя | шт | 1
146 | Набор G99-701 CETA FORM | Набор отверток диэлектрических 1000В из отверток с прямым шлицем размерами 3х100;4х100;5,5х125;6,5х160; ответок с крестообразным шлицем размерами Ph1х80;Ph2х100; тестера электрического 150-250В в картонной коробке G99-701 CETA FORM | НД Производителя | шт | 2
147 | Набор SCRW-4/GSD-409 | Набор отверток 6 предметов(шлицевые 3х75,4х75,6х100, 8х150, крестообразные №1-2) SCRW-4/GSD-409 | НД Производителя | шт | 8
148 | Набор отверток STAYER до 1000В 7 предм. | Набор отверток STAYER до 1000В 7 предм. | НД Производителя | к-т | 5
149 | Набор отверток 12 шт.д/точных работ | Набор отверток 12 шт.д/точных работ | НД Производителя | шт | 1
150 | Набор НИО-08 КВТ | Набор отверток НИО-08 КВТ до 1000В(VDE) в кофре 8 штук | НД Производителя | шт | 3
151 | Набор G99-18-0309 CETA FORM | Набор инструмента электромонтажного до 1000В из отверток с прямым шлицем 3х100;4х100;5,5х125; отверток с крестовым шлицем PH1х80;PH2х100; отвертки-пробника 150-250В длиной 178мм; пассатиж комбинированных длиной 180мм; бокорезов длиной 160мм; плоскогубцев комбинированных с удлиннеными губками длиной 180мм в сумке из кожзаменителя на молнии G99-18-0309 CETA FORM | НД Производителя | шт | 2
152 | Набор 5199 Saltus | Набор интсрумента (головки торцевые 4-22мм, отвертки 1-10мм, шестигранники 3-8мм) 5199 Saltus | НД Производителя | шт | 1
153 | Набор напильников 1681-15-Н4 Stayer | Набор напильников 1681-15-Н4 Stayer | НД Производителя | шт | 2
154 | Набор N 15 | Набор слесарного инструмента N 15 | ТУ 2.035.641-78 | шт | 4
155 | Набор АА-С341Т23 Арсенал | Набор инструмента АА-С341Т23 Арсенал 23 предмета в пластиковом чемодане | НД Производителя | шт | 1
156 | Набор арт.6608330 Gedore | Набор инструментов артикул 6608330 Gedore S 1151 M в инструментальном ящике 1263 L | НД Производителя | шт | 1
157 | Набор релейщика РЗА-У | Набор ремонтного инструмента релейщика РЗА-У в основном предназначен для проведения ремонтных реконструктивных работ устройств релейной защиты и автоматики на местах установки и в лабораториях а так же может быть использован при проведении наладок и плановых проверок сертификат соответствия C-RU AB24 B 00445 ТР 0710552 от 29/08/2011 | НД Производителя | шт | 1
158 | Комплект инструментов АНТ-5069 АКТАКОМ | Комплект инструментов для ремонтных, сервисных и наладочных работ в приборостроении, компютерной технике и автоматике АНТ-5069 АКТАКОМ | НД Производителя | шт | 1
159 | Набор АКТАКОМ АНТ-5003 | Набор отвёрток АКТАКОМ АНТ-5003 | НД Производителя | шт | 4
160 | Набор арт.1708155 Gedore | Набор поскогубцев артикул 1708155 Gedore 6 предметов тип RZB1-2 | НД Производителя | шт | 2
161 | Набор арт.1692275 Gedore | Набор съемников стопорных колец артикул 1692275 Gedore 8 предметов тип RZB1-3 | НД Производителя | шт | 1
162 | Ножовка по дереву | Ножовка по дереву | НД Производителя | шт | 1
163 | Напильник 2821-0027 | Напильник квадратный с длиной рабочей части 300мм насечкой №2 2821-0027 | ГОСТ 1465-80 | шт | 3
164 | Напильник 2820-0067 | Напильник плоский остроносый с длиной рабочей части 200мм насечкой №2 2820-0067 | ГОСТ 1465-80 | шт | 3
165 | Напильник 2821-0017 | Напильник квадратный с длиной рабочей части 200мм насечкой №2 2821-0017 | ГОСТ 1465-80 | шт | 2
166 | Напильник 6770270 Gedore | Напильник круглый тип 8722 2-10 длиной 250мм с насечкой с двух сторон ручкой из ПВХ 6770270 Gedore |  | шт | 2
167 | Напильник 2822-0017 | Напильник круглый с насеченнными зубьями длиной рабочей части 200мм насечкой №2 2822-0017 | ГОСТ 1465-80 | шт | 3
168 | Напильник 2821-0067 | Напильник трехгранный с длиной рабочей части 200мм насечкой №2 2821-0067 | ГОСТ 1465-80 | шт | 3
169 | Набор 017210010 Beta | Набор из шести надфилей в чехле модели 1721/B6 017210010 Beta | НД Производителя | шт | 4
170 | Штангенциркуль ШЦ-II-400-0,05 | Штангенциркуль с отсчетом по нониусу двусторонний ШЦ-II-400-0,05 с диапазоном измерения 0-400мм значением отсчета по нониусу 0,05мм | ГОСТ 166-89 | шт | 1
171 | Штангенциркуль ШЦ-I-150-0,1 | Штангенциркуль с цифровым отсчетным устройством двусторонний с глубиномером ШЦ-I-150-0,11 с диапазоном измерения 0-150мм шагом дискретности 0,1мм | ГОСТ 166-89 | шт | 2
172 | Штангенциркуль ШЦ-III-400-0,05 | Штангенциркуль типа III с диапазоном измерения 0-400мм и значением отсчета по нониусу 0,05мм | ГОСТ 166-89 | шт | 1
173 | Штангенглубиномер 016560030 Beta | Штангенглубиномер с отсетом по нониусу модели 1656 c диапазоном измерения 0-300мм и значением отсчета по нониусу 0,02мм 016560030 Beta | НД Производителя | шт | 1
174 | Набор Нутромеров 18-60мм | Набор Нутромеров 18-60мм GEDORE | ГОСТ 10-88 | шт | 1
175 | Шаблон УШС-2 | Шаблон сварщика УШС-2 для контроля катетов угловых швов в диапозоне 4-14мм количество ступеней 6 штук | НД Производителя | шт | 1
176 | Шаблон УШС-4 | Шаблон сварщика УШС-4 сочетает в себе функции шаблонов УШС-3 и Ушерова-Маршака | НД Производителя | шт | 1
177 | Набор щупов №2 (10 шт.) 70 мм | Набор щупов №2 (10 шт.) 70 мм | НД Производителя | шт | 6
178 | Набор щупов 703 М 6549140 Gedore | Набор щупов 703 М 6549140 Gedore | НД Производителя | шт | 4
179 | Рулетка STAYER MARS 3мх16мм | Рулетка STAYER MARS 3мх16мм обрезиненный корпус | НД Производителя | шт | 1
180 | Рулетка STAYER MARS 5мх25мм | Рулетка STAYER MARS 5мх25мм обрезиненный корпус | НД Производителя | шт | 8
181 | Рулетка 016920025 Beta | Рулетка измерительная со стальной лентой в противоударном корпусе ABS класса точности II модели 1692B/5 длиной 5м шириной ленты 19мм 016920025 Beta | НД Производителя | шт | 5
182 | Рулетка З10УЗК | Рулетка измерительная металлическая З10УЗК 10м 3 класс точности | ГОСТ 7502-98 | шт | 1
183 | Рулетка РГ-ЛМ-50 | Рулетка гидрогеологическая ленточная c хлопушкой РГ-ЛМ-50 длина 50м | НД Производителя | шт | 2
184 | Линейка металлическая CNIC 2000х40х1,8мм | Линейка металлическая CNIC 2000х40х1,8мм с двухсторонней шкалой | НД Производителя | шт | 2
185 | Кувалда 5кг с ручкой | Кувалда 5кг с ручкой | НД Производителя | шт | 13
186 | Кувалда 3 кг с ручкой | Кувалда 3 кг с ручкой | НД Производителя | шт | 12
187 | Шприц 12 686 780 PRESSOL | Шприц плунжерный рычажный профессиональный усиленный HHFP объемом 1000см3 с резьбой со стороны подачи М10х1 переходником для заполнения и стравливания воздуха М10х1 диаметром поршня 9мм давелнием подачи до 400атм толщиной стенки 1,5мм графитово-серый 12 686 780 PRESSOL в комплекте с гибким шлангом, изогнутой трубкой и двумя четырехлепестковыми насадками | НД Производителя | шт | 5
188 | Клещи Ц4505 | Клещи токоизмерительные для измерения напряжения дo 600B тока до 1000A Ц4505 | НД Производителя | шт | 1
189 | Клещи АРРА 30R | Клещи токоизмерительные APPA 30R диапазон измерения постоянного напряжения 400мВ-600В диапазон измерения переменного напряжения 400мВ-600В измерение постоянного/переменного тока 40А-300А диапазон измерения сопротивления 400Ом-40МОм размер 66x192x27мм | НД Производителя | шт | 1
190 | Клещи DT-9702 | Клещи токоизмерительные DT-9702 диапазон измерения постоянного напряжения 400мВ-600В диапазон измерения переменного напряжения 4В-600В измерение постоянного/переменного тока 40А-200А диапазон измерения сопротивления 400Ом-40МОм емкость 4нФ-200мкФ диапазон измерения частот 9,999Гц-9,999МГц размер 210x70x37мм | НД Производителя | шт | 1
191 | Клещи АРРА А12 | Клещи токоизмерительные APPA A12 диапазон измерения постоянного/ переменного напряжения 0,1-600В, измерение постоянного/переменного тока 0,1-600А, диапазон измерения сопротивления 0,1...400Ом, диапазон измерения частоты 1-400Гц, прозвон цепи, источник питания батареии 2х1,5В типа AA, размер 78х235х51мм | НД Производителя | шт | 1
192 | Лом универсальный | Лом универсальный | НД Производителя | шт | 5
193 | Топор 121440 FISKARS | Топор плотницкий X10 с лезвием двойной закалки с антифрикционным покрытием рукояткой из упругого аммортизирующего материала с удобным захватом вес лезвия 760г общий вес 980г длина 440мм 121440 FISKARS |  | шт | 10
194 | Топор тип Б 0,8кг | Топор кованый тип Б(с прямым лезвием) с деревянным топорищем масса 0,8кг ширина лезвия 400мм | НД Производителя | шт | 1
195 | Ледоруб тип Б | Ледоруб тип Б | НД Производителя | шт | 4
196 | Щетка сметка | Щетка сметка | НД Производителя | шт | 40
197 | Щетка 18040003 | Щетка сметка пластиковая пятирядная 400мм 18040003 |  | шт | 100
198 | Щетка техническая по металлу 4-рядная | Щетка техническая по металлу 4-рядная |  | шт | 34
199 | Щетка по металлу 3-х рядная | Щетка по металлу 3-х рядная | НД Производителя | шт | 10
200 | Щетка стальная | Щетка стальная | НД Производителя | шт | 25
201 | Щетка металлическая | Щетка металлическая | НД Производителя | шт | 4
202 | Корщетка 017370010 Beta | Корщетка ручная (стальная) №38410FIT. Для снятия старой краски и ржавчины. Артикул 017370010 Beta | НД Производителя | шт | 10
203 | Индикатор 6698650 Gedore | Индикатор-отвертка 6-24В, каталожный номер 669 8650, тип 4611 , торговая марка-GEDORE | ТУ 25-0432.030-84 | шт | 1