## Лист 1
Приложение № 3 к уведомлению
о проведение запроса предложений
№140 от 11.10.2016
№ п/п | Наименование | Полное описание | ГОСТ, ТУ | Ед.изм. | Количество, ед
1 | Круг В1-II-80-НД/30Х13-б | Круг стальной горячекатаный обычной точности прокатки В1 класса кривизны II диаметром 80мм немерной длины из стали марки 30Х13 для холодной механической обработки(подгруппы б) | ГОСТ 2590-2006; ГОСТ 5949-75 | т | 0.16
2 | Круг В1-I-60-НД/30Х13-б | Круг стальной горячекатаный обычной точности прокатки В1 класса кривизны I диаметром 60мм немерной длины из стали марки 30Х13 для холодной механической обработки(подгруппы б) | ГОСТ 2590-2006; ГОСТ 5949-75 | т | 0.053
3 | Круг 100/40Х13 | Круг стальной диаметром 100мм из стали марки 40Х13 отжиг, обычной точгости, подгруппа В, немерной длины, | ГОСТ 5949-75; ГОСТ 2590-88 | т | 0.148
4 | Круг 12/12Х18Н10Т | Круг стальной горячекатаный диаметром 12мм из стали марки 12Х18Н10Т | ГОСТ 2590-88; ГОСТ 5949-75 | т | 0.122
5 | Круг 30/12Х18Н10Т | Круг стальной горячекатаный диаметром 30мм из стали марки 12Х18Н10Т | ГОСТ 2590-88; ГОСТ 5949-75 | т | 0.04
6 | Круг 40/12Х18Н10Т | Круг стальной горячекатаный диаметром 40мм из стали марки 12Х18Н10Т | ГОСТ 2590-88; ГОСТ 5949-75 | т | 0.04
7 | Лист 20 12Х18Н10Т | Лист стальной горячекатанный толщиной 20мм из стали марки 12Х18Н10Т (размер листа не менее 1000х1000 мм) | ГОСТ 19903-74; ГОСТ 7350-77 | т | 0.32
8 | Лист 10 12Х18Н10Т | Лист 10 12Х18Н10Т | ГОСТ 19903-74; ГОСТ 7350-77 | т | 0.36
9 | Лист 12 12Х18Н12Т | Лист 2 12Х18Н12Т | ГОСТ 19903-74 | т | 2.35
10 | Лист 5 12Х18Н10Т | Лист 5 12Х18Н10Т | НД Производителя | т | 0.5
11 | Лист Б-ПН-О-16х1500х3000/12Х18Н10Т-М5г | Лист стальной горячекатаный нормальной точности(Б) нормальной плоскостности(ПН) с обрезной кромкой(О) размером 16х1500х3000мм из стали марки 12Х18Н10Т термически необработанный нетравленый группы поверхности М5г | ГОСТ 19903-74; ГОСТ 7350-77 | т | 1.8
12 | Лист Б-ПН-О-20х1500х2000 60СГА | Лист стальной горячекатаный нормальной точности(Б) нормальной плоскостности(ПН) с обрезной кромкой(О) размером 20х1500х2000мм из стали марки 60СГА | ГОСТ 14959-69 | т | 0.32
13 | Лист Б-ПН-О-25х1000х1000/12Х18Н10Т-М5г | Лист стальной горячекатаный нормальной точности(Б) нормальной плоскостности(ПН) с обрезной кромкой(О) размером 25х1000х1000мм из стали марки 12Х18Н10Т термически необработанный нетравленый группы поверхности М5г | ГОСТ 19903-74; ГОСТ 7350-77 | т | 0.8