## техническая часть
Приложение № 3 к уведомлению о проведение запроса предложений № 143 от 12.10.2016г.
Лот 1. Общее название продукции: Поставка вентиляторов Аксипал для нужд филиала «Берёзовская ГРЭС» ПАО «Юнипро». Срок поставки: с 26.12.2016 по 31.12. 2016 г. /Д0721-М/Б/
№ п/п | Наименование МТР | Полное описание | ГОСТ, ТУ | Ед. изм. | Кол-во, ед.
1 | Вентилятор FTDA-125-3-30 Аксипал СОГЛАСНО ТТ | Вентилятор осевой FTDA-125-3-30 с электродвигателем АИР160М6 15кВт 970об/мин температура эксплуатации -40+90 град. вес вентилятора 205кг вес электродвигателя 160кг в комплекте с выключателем безопасности FTDA-77-4 фланцем плоским с сеткой FTDA-45-125 вес 7,5кг опорой вентилятора FTDA-36-125 вес опоры 24кг | ГОСТ 4861-001-21207024-94 | шт | 11