## спецификация поставки
Спецификация поставки
№ п/п | Наименование МТР | Марка, типоразмер и т.п. | ГОСТ, ТУ | Ед.изм. | Количество, ед | Срок поставки
1 | Устройство БСТ-12Р/380-32 УХЛ4 | БСТ-12Р/380-32 УХЛ4 | НД Производителя | шт | 20 | До 01.02.2017
2 | Блок управления БУ-30М |  | НД Производителя | шт | 12 | До 01.02.2017
3 | Расходомер РУС-1-000-1000-R-5-S | РУС-1-000-1000-R-5-S | НД Производителя | шт | 6 | До 01.02.2017

## Детальная спецификация
Детальная спецификация
№ п/п | Наименование НЕ | Полное описание | Марка, типоразмер и т.п. | Гост, ТУ | Технические характеристики |  |  | Кол-во
[5 empty] | Параметр | Ед. изм. | Значение
1 | Устройство БСТ-12Р/380-32 УХЛ4 | Устройство плавного пуска торможения и защиты БСТ-12Р/380-32 УХЛ4 | БСТ-12Р/380-32 УХЛ4 | НД Производителя |  | шт |  | 20
2 | Блок управления БУ-30М | Блок управления БУ-30М |  | НД Производителя |  | шт |  | 12
3 | Расходомер РУС-1-000-1000-R-5-S | Расходомер ультразвуковой РУС-1-000-1000-R-5-S поверенный по каналу измерения расхода проливным методом количество каналов измерения расхода 1 или 2 Ду15-1800мм Ру10МПа температурный диапазон эксплуатации УПР 0-150град. температурный диапазон эксплуатации эл. блока 5-50град. длина прямолинейных участков 15 Dу до места установки и 5 Dу после максимальное расстояние от эл. блока до УПР 200м степень защиты эл. блока IP55 питание эл. блока 220В 50Гц | РУС-1-000-1000-R-5-S | НД Производителя |  | шт |  | 6