## Лист1
Лот №2 СуГРЭС-2 Приложение №1 |  | срок поставки до 28.04.2017г.
№ п/п | Наименование | Марка, типоразмер и т.п. | ГОСТ, ТУ | Ед.изм. | К-во
1 | Мембрана 08.8111.084 СБ | Мембрана 08.8111.084 СБ диаметр наружный 3176мм диаметр внутренний 3016мм толщиной 10мм из стали марки 20 для ПВ-1600-380-66 согласно инструкции 08.0302.282 РА | НД Производителя | шт | 2
2 | Мембрана 08.8111.080 СБ | Мембрана 08.8111.080 СБ диаметр наружный 3080мм диаметр внутренний 2920мм толщиной 10мм из стали марки 20 для ПВ-1600-380-17 согласно инструкции 08.0302.282 РА | НД Производителя | шт | 4
3 | Мембрана 08.8111.079 СБ | Мембрана 08.8111.079 СБ диаметр наружный 3285мм диаметр внутренний 3125мм толщиной 10мм из стали марки 20 для ПВ-2000-380-40 согласно инструкции 08.0302.282 РА | НД Производителя | шт | 6
4 | Диафрагма 08.3489.066 | Диафрагма 08.3489.066 к ПВД(ПВ-1600-380-17) | НД Производителя | шт | 1