## Лист1
Техническая часть к Документации по открытому запросу предложений № И138 от 31.10.2016 г.
Лот 1. Общее название продукции: Поставка компенсаторов для нужд филиала «Яйвинская ГРЭС» ПАО "Юнипро". Срок поставки: 01.01.2017 г.
№ п/п | Наименование МТР | Марка, типоразмер и т.п. | Полное описание | ГОСТ, ТУ | Ед.изм. | Количество, ед
1 | Компенсатор 1,6(16)-80/150 | 1,6(16)-80/150 | Компенсатор сдвигово-осевой резиновый фланцевый типа А Ду80 Ру16бар длина 150мм фланец 20мм 4 болта рабочая среда вода материал резины EPDM | НД Производителя | шт | 4
2 | Компенсатор 1,6(16)-250/175 | 1,6(16)-250/175 | Компенсатор сдвигово-осевой резиновый фланцевый типа А Ду250 Ру16бар длина 175мм фланец 25мм 12 болтов рабочая среда вода материал резины EPDM | НД Производителя | шт | 2
3 | Компенсатор 1,6(16)-200/175 | 1,6(16)-200/175 | Компенсатор сдвигово-осевой резиновый фланцевый типа А Ду200 Ру16бар длина 175мм фланец 25мм 8 болтов рабочая среда вода материал резины EPDM | НД Производителя | шт | 2
Лот 2. Общее название продукции: Поставка компенсаторов для нужд филиала «Сургутская ГРЭС-2» ПАО "Юнипро". Срок поставки: 01.03.2017 г. - 28.04.2017 г.
№ п/п | Наименование МТР | Марка, типоразмер и т.п. | Полное описание | ГОСТ, ТУ | Ед.изм. | Количество, ед
1 | Компенсатор 412282 | 412282 | Компенсатор прямоугольный 4-х линзовый 412282 4208х9008 для газовоздухопроводов | НД Производителя | шт | 8
2 | Компенсатор 12ПГВУ 243-76 | 12ПГВУ 243-76 | Компенсатор двухлинзовый круглый 12ПГВУ 243-76 исполнение 1 | НД Производителя | шт | 4
3 | Компенсатор ТР-57.00.000СБ Ст3сп5 | ТР-57.00.000СБ Ст3сп5 | Компенсатор шарнирный 4-х линзовый ТР-57.00.000СБ Ду2400 Ру1,6 длина 740мм жесткость компенсатора 1500кгс из стали марки Ст3сп5 | НД Производителя | шт | 8