## Лист1
Техническая часть к Документации по открытому запросу предложений № И336 от 31.10.2016 г.
Лот 1. Общее название продукции: Поставка трубопроводной арматуры ВД для нужд филиала «Сургутская ГРЭС-2» ПАО "Юнипро". Срок поставки: 01.02.2017 г. - 28.02.2017 г.
№ п/п | Наименование МТР | Марка, типоразмер и т.п. | Полное описание | ГОСТ, ТУ | Ед.изм. | Количество, ед
1 | Задвижка 2с-28-2-Э Ду200 Ру100 с 792-Э-Оа-04 | 2с-28-2-Э | Задвижка клиновая двухдисковая 2с-28-2-Э Ду200 Ру100 из углеродистой стали под приварку с электроприводом 792-Э-Оа-04 | ТУ 3740-002-15365247-2004 | шт | 2
2 | Клапан 589-10-0 У1 | 589-10-0 | Клапан запорный из легированной стали с ручным приводом под приварку 589-10-0 Ду10 Ру255 климатического исполнения У1 | ТУ 37-022-05015348-98 | шт | 40
3 | Клапан 1054-50-0 |  | Клапан запорный из углеродистой стали с ручным приводом под приварку 1054-50-0 Ду50 Ру373 | ТУ 37-022-05015348-98 | шт | 37
4 | Клапан 002-250/400-0-01 ЧЗМ | 002-250/400-0-01 | Клапан главный предохранительный 002-250/400-0-01 ЧЗМ под приварку материал корпуса жаропрочная сталь материал уплотнений нержавеющая сталь материал уплотнительных поверхностей коррозионностойкая сталь | ТУ 37425-002-99142969-2008 | ШТ | 1
5 | Клапан 1057-65-Э Ду65 Ру98 | 1057-65-Э | Клапан запорный 1057-65-Э Ду65 Ру98 под приварку под электропривод без электропривода материал корпуса легированная сталь | ТУ 37-022-05015348-98 | шт | 9
6 | Клапан 1055-50-0 Ду50 Ру250 | 1055-5-0 | Клапан запорный 1055-50-0 Ду50 Ру250 под приварку материал уплотнительных поверхностей легированная сталь материал уплотнений графлекс тип привода ручной(штурвал) материал корпуса 12Х1МФ рабочая среда пар | ТУ 37-022-05015348-98 | шт | 6
7 | Затвор ЗЧ 881-100-ЗТМ | ЗЧ 881-100-ЗТМ | Затвор модернизированный в сборе ЗЧ 881-100-ЗТМ к задвижке 881-100 | НД Производителя | шт | 4
8 | Затвор ЗЧ 1010-100-ЗТМ | ЗЧ 1010-100-ЗТМ | Затвор модернизированный ЗЧ 1010-100-ЗТМ к задвижке 1010-100-ЭМ | НД Производителя | шт | 6
9 | Затвор ЗЧ 1120-100-ЗТМ | ЗЧ 1120-100-ЗТМ | Затвор модернизированный в сборе ЗЧ 1120-100-ЗТМ к задвижке 1120-100-ЭМ | НД Производителя | шт | 4
Лот 2. Общее название продукции: Поставка трубопроводной арматуры ВД для нужд филиала «Сургутская ГРЭС-2» ПАО "Юнипро". Срок поставки: 01.02.2017 г. - 28.02.2017 г.
№ п/п | Наименование МТР | Марка, типоразмер и т.п. | Полное описание | ГОСТ, ТУ | Ед.изм. | Количество, ед
1 | Задвижка S43 Ду100 Ру150 425 ARMATURY GROUP | S43 | Задвижка S43 Ду100 Ру150 425 ARMATURY GROUP под приварку материал корпуса сталь легированная тип привода электропривод | НД Производителя | шт | 1
2 | Задвижка S43 Ду200 Ру250 ARMATURY Group a.s. | S43 | Задвижка клиновая S43 Ду200 Ру250 ARMATURY Group a.s. под приварку материал уплотнительных колец графит материал корпуса A217 C12A | НД Производителя | шт | 1
3 | Клапан V46 Ду100 Ру150 ARMATURY Group a.s. | V46 | Клапан запорный V46 Ду100 Ру150 ARMATURY Group a.s. под приварку материал уплотнительных поверхностей графит материал уплотнений графит материал корпуса сталь | НД Производителя | шт | 1
4 | Клапан V46 Ду200 Ру250 ARMATURY Group a.s. | V46 | Клапан запорный V46 Ду200 Ру250 ARMATURY Group a.s. под приварку материал уплотнительных поверхностей графит материал уплотнений графит материал корпуса сталь | НД Производителя | шт | 1