## спецификация поставки
спецификация поставки по лоту:
№ п/п | Наименование МТР | полное описание | Марка, типоразмер и т.п. | Ед.изм. | Количество, ед | Срок поставки
ЛОТ №1
1 | Клапан 17с21нж Ду50 Ру40 | 17с21нж | 17с21нж | шт | 4 | до 25 февраля 2017г.
2 | Клапан 15с22нж Ду150 Ру40 | 15с22нж | 15с22нж | шт | 1 | до 25 февраля 2017г.
3 | Задвижка 30с941нж Ду300 Ру16 с КОФ | 30с941нж | 30с941нж | шт | 6 | до 25 февраля 2017г.
4 | Задвижка 30с941нж Ду150 Ру16 с КОФ | 30с941нж | 30с941нж | шт | 6 | до 25 февраля 2017г.
5 | Задвижка 30с41нж Ду150 Ру16 с КОФ | 30с41нж | 30с41нж | к-т | 6 | до 25 февраля 2017г.
6 | Клапан 15кч19п Ду40 Ру16 | 15кч19п | 15кч19п | шт | 3 | до 25 февраля 2017г.
7 | Клапан 19ч16бр Ду150 Ру16 | 19ч16бр | 19ч16бр | шт | 3 | до 25 февраля 2017г.
8 | Клапан 19с17нж Ду80 Ру40 | 19с17нж | 19с17нж | шт | 1 | до 25 февраля 2017г.
9 | Клапан 19с38нж Ду200 Ру25 | 19с38нж | 19с38нж | шт | 6 | до 25 февраля 2017г.
10 | Вентиль 15с51п3 Ду32 Ру25 | 15с51п3 | 15с51п3 | шт | 8 | до 25 февраля 2017г.

## Детальная спецификация
Детальная спецификация по лоту: Трубопроводная арматура СД
№ п/п | Наименование НЕ | Полное описание | Марка, типоразмер и т.п. | Гост, ТУ | Технические характеристики |  |  | Кол-во
[5 empty] | Параметр | Ед. изм. | Значение
1 | 2 | 3 | 4 | 5 | 6 | 7 | 8 | 9
1 | Клапан 17с21нж Ду50 Ру40 | Клапан предохранительный пружинный 17с21нж Ду50 Ру40 | 17с21нж | НД Производителя | Наименование | шт | Клапан предохранительный пружинный | 4
[5 empty] | Чертежный/каталожный номер | шт | 109
[5 empty] | Принадлежность к оборудованию | шт | Компрессорная БВС ОРУ-500
[5 empty] | Вид изделия | шт | клапан
2 | Клапан 15с22нж Ду150 Ру40 | Клапан стальной запорный проходной фланцевый 15с22нж Ду150 Ру40 длина 480мм высота 590мм вес 105кг | 15с22нж | НД Производителя |  | шт |  | 1
3 | Задвижка 30с941нж Ду300 Ру16 с КОФ | Задвижка клиновая 30с941нж Ду300 Ру16 с выдвижным шпинделем из углеродистой стали для природного газа, под электропривод типа Б фланцевая(фланцы 1-300-16 сталь 25) строительная длина 500мм с комплектом ответных фланцев и крепежом(шпильки АМ24-6gх160.48.35 и гайки М24-6Н.5) | 30с941нж | НД Производителя | Условное давление Ру | шт | 16 | 6
[5 empty] | Диаметр условного прохода Ду | шт | 300
[5 empty] | Назначение | шт | задвижка
[5 empty] | Тип привода | шт | электрический
[5 empty] | Материал корпуса | шт | сталь углеродистая
[5 empty] | Тип присоединения к трубопроводу | шт | фланцевое
[5 empty] | Материал уплотнительных колец | шт | сталь коррозионностойкая
4 | Задвижка 30с941нж Ду150 Ру16 с КОФ | Задвижка клиновая 30с941нж Ду150 Ру16 с выдвижным шпинделем из углеродистой стали для природного газа под электропривод типа А фланцевая(фланцы 1-150-16 сталь 25) строительная длина 280мм с комплектом ответных фланцев и крепежом(шпильки АМ16-6gх110.32.35 и гайки М16-6Н.5) | 30с941нж | НД Производителя | Тип привода | шт | электрический | 6
[5 empty] | Материал уплотнительных колец | шт | сталь коррозионностойкая
[5 empty] | Тип присоединения к трубопроводу | шт | фланцевое
[5 empty] | Диаметр условного прохода Ду | шт | 150
[5 empty] | Материал корпуса | шт | сталь углеродистая
[5 empty] | Условное давление Ру | шт | 16
[5 empty] | Назначение | шт | задвижка
5 | Задвижка 30с41нж Ду150 Ру16 с КОФ | Задвижка клиновая 30с41нж1 Ду150 Ру16 с выдвижным шпинделем из углеродистой стали для природного газа с ручным приводом фланцевая(фланцы 1-150-16 сталь 25) строительная длина 280мм с комплектом ответных фланцев и крепежом(шпильки АМ16-6gх75.32.35 и гайки М16-6Н.5) | 30с41нж | НД Производителя | Материал корпуса | к-т | сталь углеродистая | 6
[5 empty] | Тип присоединения к трубопроводу | к-т | фланцевое
[5 empty] | Материал уплотнительных колец | к-т | сталь коррозионностойкая
[5 empty] | Условное давление Ру | к-т | 16
[5 empty] | Назначение | к-т | задвижка
[5 empty] | Диаметр условного прохода Ду | к-т | 150
[5 empty] | Тип привода | к-т | электрический
6 | Клапан 15кч19п Ду40 Ру16 | Клапан запорный проходной из ковкого чугуна с ручным приводом фланцевый 15кч19п Ду40 Ру16 | 15кч19п | НД Производителя | Назначение | шт | запорный | 3
[5 empty] | Материал уплотнительных поверхностей | шт | пластмасса
[5 empty] | Материал уплотнений | шт
[5 empty] | Условное давление Ру | шт | 16
[5 empty] | Материал корпуса | шт | ковкий чугун
[5 empty] | Тип привода | шт | ручной
[5 empty] | Способ соединения | шт | фланцевое
[5 empty] | Условный проход Ду | шт | 40
7 | Клапан 19ч16бр Ду150 Ру16 | Клапан обратный поворотный из серого чугуна фланцевый 19ч16бр Ду150 Ру16 | 19ч16бр | НД Производителя | Назначение | шт | обратный | 3
[5 empty] | Материал уплотнительных поверхностей | шт | латунь, бронза
[5 empty] | Материал уплотнений | шт
[5 empty] | Условное давление Ру | шт | 16
[5 empty] | Материал корпуса | шт | серый чугун
[5 empty] | Тип привода | шт | без привода
[5 empty] | Способ соединения | шт | фланцевое
[5 empty] | Условный проход Ду | шт | 150
8 | Клапан 19с17нж Ду80 Ру40 | Клапан обратный фланцевый 19с17нж Ду80 Ру40 без привода материал корпуса углеродистая сталь материал уплотнительных поверхностей сталь коррозионностойкая материал уплотнений Графлекс | 19с17нж | НД Производителя | Тип привода | шт | без привода | 1
[5 empty] | Назначение | шт | обратный
[5 empty] | Условный проход Ду | шт | 80
[5 empty] | Материал корпуса | шт | углеродистая сталь
[5 empty] | Материал уплотнительных поверхностей | шт | сталь коррозионностойкая
[5 empty] | Условное давление Ру | шт | 40
[5 empty] | Способ соединения | шт | фланцевое
[5 empty] | Материал уплотнений | шт | Графлекс
9 | Клапан 19с38нж Ду200 Ру25 | Клапан 19с38нж Ду200 Ру25 из стали 20 исполнение У с концами под приварку | 19с38нж | НД Производителя | Материал уплотнений | шт | _ | 6
[5 empty] | Материал корпуса | шт | углеродистая сталь
[5 empty] | Назначение | шт | обратный
[5 empty] | Материал уплотнительных поверхностей | шт | сталь коррозионностойкая
[5 empty] | Условное давление Ру | шт | 25
[5 empty] | Способ соединения | шт | под приварку
[5 empty] | Тип привода | шт | без привода
[5 empty] | Условный проход Ду | шт | 200
10 | Вентиль 15с51п3 Ду32 Ру25 | Вентиль запорный проходной фланцевый 15с51п3 Ду32 Ру25 из углеродистой стали с ручным приводом | 15с51п3 | НД Производителя |  | шт |  | 8