## Спецодежда прочая
Приложение № 3 - Технические требования. Спецификация на поставку СПЕЦОДЕЖДЫ (прочей) для филиалов ПАО "Юнипро" к Уведомлению о проведении запроса предложений № И291 от 08.11.2016 г.
ЛОТ № 1
Поставка СПЕЦОДЕЖДЫ (прочей) для нужд филиала "Березовская ГРЭС" ПАО "Юнипро" (Д0429/М-И)
№ п/п | Код НЕ | Наименование продукции* | Полное описание продукции | Соответствие стандартам | Ед.изм. | Кол-во | Срок поставки
1 | 25 6800.01:00015 | Нарукавники из полимерных материалов | Нарукавники защищающие руки от запястий до области локтя цилиндрической формы с лентой эластичной по нижнему и верхнему срезу длина нарукавников от 460мм толщина от 0,2мм нарукавники стачные по боковому срезу для защиты от кислот и щелочей МБС до 70% основа поливинилхлорид 100% | ТР ТС 019/2011;ГОСТ 12.4.029-76;ГОСТ EN 340-2012;EN 14605 | пара | 57 | 2017-02-20
2 | 84 3000.01:00015 | Носки хлопчатобумажные | Состав ткани: 100 % хлопковый трикотаж. Плотность ткани, не менее: 120 г/м². | ГОСТ 8541-94. | шт | 106 | 2017-02-20
3 | 85 0000.02:00069 | Подшлемник под каску | Подшлемник трикотажный на основе смесовой шерстяной пряжи содержанием шерсти не менее 40 %. | ТУ производителя. | шт | 75 | 2017-02-20
4 | 85 0000.02:00072 | Подшлемник под каску утепленный | Подшлемник утепленный из хлопчатобумажных или смесовых тканей. Утеплитель на основе натуральных (хлопок, шерсть) или синтетических волокон. | ТУ производителя. | шт | 130 | 2017-02-20
5 | 85 0000.02:00073 | Кепка, бейсболка | Кепка летняя, выполнена из хлопкополиэфирной ткани с содержанием хлопка не менее 80 %, плотность не менее 240 г/м². Ткань должна иметь масловодоотталкивающую отделку. В надлобной части кепка должна иметь защитный козырек, в затылочной части – регулируемый ремешок. | ТР ТС 017/2011. | шт | 1 | 2017-02-20
6 | 85 0000.02:00074 | Шапка трикотажная | Головной убор спортивного образца, выполнен из трикотажного полотна с отворотом. Внутренняя часть с утеплителем. Состав ткани: трикотажное полотно, акрил – 100 % или смесовая с шерстью не менее 50 %. Утеплитель: Тинсулейт. | ТР ТС 017/2011, ГОСТ Р 53916-2010. | шт | 1 | 2017-02-20
7 | 85 0000.02:00079 | Подшлемник сварщика (пелерина) | Пошлемник в виде пелерины для дополнительной защиты в области затылочной части и плеч от попадания искр и брызг расплавленного металла при сварке или аналогичных процессах. Состав ткани: 100 % хлопок плотность не менее 400 г/м² с огнезащитной отделкой. Отделка ткани: огнезащитная отделка. | ТР ТС 019/2011, ГОСТ 12.4.250-2013. | шт | 2 | 2017-02-20
8 | 85 7000.05:00007 | Наколенник | Наколенник внешний защитный пластиковый соединена с многослойной подкладкой при помощи 6 надежных заклепок-люверсов из нержавеющего материала при изготовлении используется синтетический материал нейлон предусмотрено два варианта фиксации крепежных эластичных лент липучка и крепление шарнир-пряжка | ТР ТС 019/2011 | пара | 78 | 2017-02-20
9 | 85 7000.05:00010 | Наплечники | Материал: парусина (лен – 54 %, хлопок – 46 %). Материал накладок: спилок, кожа – 100 %. Отделка ткани: огнеупорная пропитка (ОП). |  | к-т | 16 | 2017-02-20
10 | 85 7700.04:00021 | Фартук из полимерных материалов | Фартук, защищающий переднюю часть (в области груди, живота, бедер, коленей) и боковые части туловища, состоит из основной части и завязок. Места прикрепления завязок должны быть усилены. Длина фартука от 120 см, ширина от 90 см. Защита от кислот и щелочей от 50 % до 80 %. Основа: неопрен или 100 % поливинилхлорид (ПВХ) толщиной от 0,5 мм. | ТР ТС 019/2011, ГОСТ 12.4.029-76 с учетом ГОСТ 12.4.251-2013, ГОСТ EN | шт | 8 | 2017-02-20
11 | 85 7700.04:00022 | Фартук прорезиненный | Материал: диагональ прорезиненная. | ТР ТС 019/2011, ГОСТ 12.4.029-76. | шт | 49 | 2017-02-20
ЛОТ № 2
Поставка СПЕЦОДЕЖДЫ (прочей) для нужд филиала "Смоленская ГРЭС" ПАО "Юнипро" (Д0401/М-И)
№ п/п | Код НЕ | Наименование продукции* | Полное описание продукции | Соответствие стандартам | Ед.изм. | Кол-во | Срок поставки
1 | 22 9100.01:00101 | Шлем с наплечниками | Пошлемник в виде пелерины для дополнительной защиты в области затылочной части и плеч. Состав ткани: 100 % хлопок плотность не менее 400 г/м² с огнезащитной отделкой. Отделка ткани: огнезащитная отделка. | ТР ТС 019/2011, ГОСТ 12.4.250-2013. | шт | 6 | 13.01.2017
2 | 25 6800.01:00015 | Нарукавники из полимерных материалов | Нарукавники защищающие руки от запястий до области локтя цилиндрической формы с лентой эластичной по нижнему и верхнему срезу длина нарукавников от 460мм толщина от 0,2мм нарукавники стачные по боковому срезу для защиты от кислот и щелочей МБС до 70% основа поливинилхлорид 100% | ТР ТС 019/2011;ГОСТ 12.4.029-76;ГОСТ EN 340-2012;EN 14605 | пара | 5 | 13.01.2017
3 | 85 0000.02:00069 | Подшлемник под каску | Подшлемник трикотажный на основе смесовой шерстяной пряжи содержанием шерсти не менее 40 %. | ТУ производителя. | шт | 20 | 13.01.2017
4 | 85 0000.02:00072 | Подшлемник под каску утепленный | Подшлемник утепленный из хлопчатобумажных или смесовых тканей. Утеплитель на основе натуральных (хлопок, шерсть) или синтетических волокон. | ТУ производителя. | шт | 74 | 13.01.2017
5 | 85 0000.02:00074 | Шапка трикотажная | Головной убор спортивного образца, выполнен из трикотажного полотна с отворотом. Внутренняя часть с утеплителем. Состав ткани: трикотажное полотно, акрил – 100 % или смесовая с шерстью не менее 50 %. Утеплитель: Тинсулейт. | ТР ТС 017/2011, ГОСТ Р 53916-2010. | шт | 6 | 13.01.2017
6 | 85 0000.02:00079 | Подшлемник сварщика (пелерина) | Пошлемник в виде пелерины для дополнительной защиты в области затылочной части и плеч от попадания искр и брызг расплавленного металла при сварке или аналогичных процессах. Состав ткани: 100 % хлопок плотность не менее 400 г/м² с огнезащитной отделкой. Отделка ткани: огнезащитная отделка. | ТР ТС 019/2011, ГОСТ 12.4.250-2013. | шт | 10 | 13.01.2017
7 | 85 0000.02:00081 | Колпак | Материал: бязь, хлопок 100 % плотностью не менее 140 г/м². | ТР ТС 017/2011, ГОСТ 23134-78. | шт | 8 | 13.01.2017
8 | 85 7000.05:00007 | Наколенник | Наколенник внешний защитный пластиковый соединена с многослойной подкладкой при помощи 6 надежных заклепок-люверсов из нержавеющего материала при изготовлении используется синтетический материал нейлон предусмотрено два варианта фиксации крепежных эластичных лент липучка и крепление шарнир-пряжка | ТР ТС 019/2011 | пара | 38 | 13.01.2017
9 | 85 7000.05:00010 | Наплечники | Материал: парусина (лен – 54 %, хлопок – 46 %). Материал накладок: спилок, кожа – 100 %. Отделка ткани: огнеупорная пропитка (ОП). |  | к-т | 12 | 13.01.2017
10 | 85 7700.04:00021 | Фартук из полимерных материалов | Фартук, защищающий переднюю часть (в области груди, живота, бедер, коленей) и боковые части туловища, состоит из основной части и завязок. Места прикрепления завязок должны быть усилены. Длина фартука от 120 см, ширина от 90 см. Защита от кислот и щелочей от 50 % до 80 %. Основа: неопрен или 100 % поливинилхлорид (ПВХ) толщиной от 0,5 мм. | ТР ТС 019/2011, ГОСТ 12.4.029-76 с учетом ГОСТ 12.4.251-2013, ГОСТ EN | шт | 12 | 13.01.2017
11 | 85 9000.07:00007 | Накомарник – сетка наголовная | Панама с противомоскитной сеткой из хлопчатобумажных или смесовых тканей, рекомендуется для защиты от кровососущих насекомых. Сетка: полиэфирное полотно. Антимоскитная пропитка. |  | шт | 1 | 13.01.2017
ЛОТ № 3
Поставка СПЕЦОДЕЖДЫ (прочей) для нужд филиала "Сургутская ГРЭС-2" ПАО "Юнипро" (Д0762/М-И, Д0751М-И)
№ п/п | Код НЕ | Наименование продукции* | Полное описание продукции | Соответствие стандартам | Ед.изм. | Кол-во | Срок поставки
1 | 85 7000.05:00010 | Наплечники | Материал: парусина (лен – 54 %, хлопок – 46 %). Материал накладок: спилок, кожа – 100 %. Отделка ткани: огнеупорная пропитка (ОП). |  | к-т | 18 | 01.02.2017
2 | 85 7700.04:00021 | Фартук из полимерных материалов | Фартук, защищающий переднюю часть (в области груди, живота, бедер, коленей) и боковые части туловища, состоит из основной части и завязок. Места прикрепления завязок должны быть усилены. Длина фартука от 120 см, ширина от 90 см. Защита от кислот и щелочей от 50 % до 80 %. Основа: неопрен или 100 % поливинилхлорид (ПВХ) толщиной от 0,5 мм. | ТР ТС 019/2011, ГОСТ 12.4.029-76 с учетом ГОСТ 12.4.251-2013, ГОСТ EN | шт | 49 | 01.02.2017
3 | 85 0000.02:00069 | Подшлемник под каску | Подшлемник трикотажный на основе смесовой шерстяной пряжи содержанием шерсти не менее 40 %. | ТУ производителя. | шт | 29 | 01.02.2017
4 | 85 0000.02:00072 | Подшлемник под каску утепленный | Подшлемник утепленный из хлопчатобумажных или смесовых тканей. Утеплитель на основе натуральных (хлопок, шерсть) или синтетических волокон. | ТУ производителя. | шт | 46 | 01.02.2017
5 | 85 0000.02:00076 | Шапка-ушанка (с креплениями под каску) | Материал верха: 100 % полиэстер или 100 % полиамид, ткань мембранная морозостойкая, дышащая, плотность не менее 145 г/м². Утеплитель: Тинсулейт или натуральный мех. Подкладка: флис или фланель, овечий чес. | ТР ТС 017/2011, ГОСТ 10325-79. | шт | 13 | 01.02.2017
6 | 85 0000.02:00074 | Шапка трикотажная | Головной убор спортивного образца, выполнен из трикотажного полотна с отворотом. Внутренняя часть с утеплителем. Состав ткани: трикотажное полотно, акрил – 100 % или смесовая с шерстью не менее 50 %. Утеплитель: Тинсулейт. | ТР ТС 017/2011, ГОСТ Р 53916-2010. | шт | 3 | 01.02.2017
7 | 74 4890.01:00004 | Страховочный (спасательный) жилет | Ткань: из полиэфирных или натуральных волокон оранжевого цвета. Минимальная разрывная нагрузка по утку: 589 Н/5 см. Минимальная разрывная нагрузка по основе: 755 Н/5 см. Ткань верха и наполнитель не должны поддерживать горение и должны обладать стойкостью к морской воде, нефти и нефтепродуктам, а также к воздействию ультрафиолетовых излучений и гниения. Прочность поясного ремня на разрыв не менее 320 кг. На каждой стороне жилета в месте, расположенном выше поверхности воды и видимом при погружении | ГОСТ 22336-77. | шт | 6 | 01.02.2017
8 | 85 9000.07:00007 | Накомарник – сетка наголовная | Панама с противомоскитной сеткой из хлопчатобумажных или смесовых тканей, рекомендуется для защиты от кровососущих насекомых. Сетка: полиэфирное полотно. Антимоскитная пропитка. |  | шт | 9 | 01.02.2017
9 | 85 0000.02:00072 | Подшлемник под каску утепленный | Подшлемник утепленный из хлопчатобумажных или смесовых тканей. Утеплитель на основе натуральных (хлопок, шерсть) или синтетических волокон. | ТУ производителя. | шт | 2 | 01.02.2017
ЛОТ № 4
Поставка СПЕЦОДЕЖДЫ (прочей) для нужд филиала "Шатурская ГРЭС" ПАО "Юнипро" (Д0563/М-И, Д0562/М-И)
№ п/п | Код НЕ | Наименование продукции* | Полное описание продукции | Соответствие стандартам | Ед.изм. | Кол-во | Срок поставки
1 | 84 3000.01:00022 | Носки одноразовые | Носки одноразовые в индивидуальной упаковке изготовлены из нетканого материала спанбонд который обладает повышенной прочностью но при этом ноги могут дышать не подвергаясь риску заражения какими-либо грибковыми заболеваниями обладают анибактериальными свойствами предназначены для защиты ступней от грибковых заболеваний состав ткани ткань спандбонд плотность ткани не менее 20г/м2 | ГОСТ 8541-94 | упак. | 300 | 01.03.2017
2 | 85 0000.02:00073 | Кепка, бейсболка | Кепка летняя, выполнена из хлопкополиэфирной ткани с содержанием хлопка не менее 80 %, плотность не менее 240 г/м². Ткань должна иметь масловодоотталкивающую отделку. В надлобной части кепка должна иметь защитный козырек, в затылочной части – регулируемый ремешок. | ТР ТС 017/2011. | шт | 2 | 01.03.2017
3 | 85 0000.02:00082 | Колпак медицинский белый | Колпак медицинский белый ткань бязь хлопок 100% регулировка по ширине завязками | ГОСТ 9896-88 | шт | 6 | 01.03.2017
4 | 85 0000.02:00079 | Подшлемник сварщика (пелерина) | Пошлемник в виде пелерины для дополнительной защиты в области затылочной части и плеч от попадания искр и брызг расплавленного металла при сварке или аналогичных процессах. Состав ткани: 100 % хлопок плотность не менее 400 г/м² с огнезащитной отделкой. Отделка ткани: огнезащитная отделка. | ТР ТС 019/2011, ГОСТ 12.4.250-2013. | шт | 9 | 01.03.2017
5 | 22 9100.01:00100 | Шлем защитный из огнестойких материалов | Пошлемник в виде пелерины для дополнительной защиты в области затылочной части и плеч. Состав ткани: 100 % хлопок плотность не менее 400 г/м² с огнезащитной отделкой. Отделка ткани: огнезащитная отделка. | ТР ТС 019/2011, ГОСТ 12.4.250-2013. | шт | 18 | 01.03.2017
6 | 25 6800.01:00015 | Нарукавники из полимерных материалов | Нарукавники защищающие руки от запястий до области локтя цилиндрической формы с лентой эластичной по нижнему и верхнему срезу длина нарукавников от 460мм толщина от 0,2мм нарукавники стачные по боковому срезу для защиты от кислот и щелочей МБС до 70% основа поливинилхлорид 100% | ТР ТС 019/2011;ГОСТ 12.4.029-76;ГОСТ EN 340-2012;EN 14605 | пара | 29 | 01.03.2017
7 | 85 7000.01:00406 | Гидрокостюм | Комплект состоит из гидрокостюма со встроенным шлемом и перчаток. Материал гидрокостюма – неопрен толщиной 6 мм. Тип гидрокостюма – мокрый. Перчатки из неопрена толщиной 3 мм. Защитное покрытие на ладони предотвращает скольжение перчатки. |  | к-т | 10 | 01.03.2017
8 | 85 7700.02:00034 | Жилет сигнальный огнестойкий 2 класса защиты | Ткань: из флуоресцентных материалов с содержанием полиэфира не менее 65 %. Поверхностная плотность, г/м², не менее: 300. Огнестойкость после 5 стирок: время остаточного горения или тления, с, не более: 2. Устойчивость окраски к воздействию стирки, балл, не менее: 4/3. Устойчивость окраски к воздействию света, балл, не менее: 4. Минимальный коэффициент яркости: 0,40 – для жилетов сигнальных оранжевого цвета. | ТР ТС 019/2011, ГОСТ Р 12.4.219-99, ГОСТ Р ИСО 11612-2007. | шт | 48 | 01.03.2017
9 | 85 7000.05:00007 | Наколенник | Наколенник внешний защитный пластиковый соединена с многослойной подкладкой при помощи 6 надежных заклепок-люверсов из нержавеющего материала при изготовлении используется синтетический материал нейлон предусмотрено два варианта фиксации крепежных эластичных лент липучка и крепление шарнир-пряжка | ТР ТС 019/2011 | пара | 80 | 01.03.2017
10 | 85 7000.05:00010 | Наплечники | Материал: парусина (лен – 54 %, хлопок – 46 %). Материал накладок: спилок, кожа – 100 %. Отделка ткани: огнеупорная пропитка (ОП). |  | к-т | 19 | 01.03.2017
11 | 84 3000.01:00016 | Носки шерстяные | Состав ткани: не менее 70 % шерсти. Плотность ткани, не менее: 180 г/м². | ГОСТ 8541-94. | шт | 15 | 01.03.2017
12 | 85 7700.04:00021 | Фартук из полимерных материалов | Фартук, защищающий переднюю часть (в области груди, живота, бедер, коленей) и боковые части туловища, состоит из основной части и завязок. Места прикрепления завязок должны быть усилены. Длина фартука от 120 см, ширина от 90 см. Защита от кислот и щелочей от 50 % до 80 %. Основа: неопрен или 100 % поливинилхлорид (ПВХ) толщиной от 0,5 мм. | ТР ТС 019/2011, ГОСТ 12.4.029-76 с учетом ГОСТ 12.4.251-2013, ГОСТ EN | шт | 10 | 01.03.2017
13 | 85 7700.04:00022 | Фартук прорезиненный | Материал: диагональ прорезиненная. | ТР ТС 019/2011, ГОСТ 12.4.029-76. | шт | 12 | 01.03.2017
14 | 85 7700.04:00022 | Фартук прорезиненный | Материал: диагональ прорезиненная. | ТР ТС 019/2011, ГОСТ 12.4.029-76. | шт | 1 | 01.03.2017
ЛОТ № 5
Поставка СПЕЦОДЕЖДЫ (прочей) для нужд филиала "Яйвинская ГРЭС" ПАО "Юнипро" (Д0609/М-И, Д0608/М-И)
№ п/п | Код НЕ | Наименование продукции* | Полное описание продукции | Соответствие стандартам | Ед.изм. | Кол-во | Срок поставки
1 | 87 8900.03:00007 | Жилет 1-95-629 Stanley | Жилет 1-95-629 Stanley для ношения инструмента FatMax Xtreme Vest 400x600x30мм | НД Производителя | шт | 6 | 20.01.2017
2 | 25 6800.01:00015 | Нарукавники из полимерных материалов | Нарукавники защищающие руки от запястий до области локтя цилиндрической формы с лентой эластичной по нижнему и верхнему срезу длина нарукавников от 460мм толщина от 0,2мм нарукавники стачные по боковому срезу для защиты от кислот и щелочей МБС до 70% основа поливинилхлорид 100% | ТР ТС 019/2011;ГОСТ 12.4.029-76;ГОСТ EN 340-2012;EN 14605 | пара | 7 | 20.01.2017
3 | 85 0000.02:00069 | Подшлемник под каску | Подшлемник трикотажный на основе смесовой шерстяной пряжи содержанием шерсти не менее 40 %. | ТУ производителя. | шт | 70 | 20.01.2017
4 | 85 0000.02:00072 | Подшлемник под каску утепленный | Подшлемник утепленный из хлопчатобумажных или смесовых тканей. Утеплитель на основе натуральных (хлопок, шерсть) или синтетических волокон. | ТУ производителя. | шт | 95 | 20.01.2017
5 | 85 0000.02:00079 | Подшлемник сварщика (пелерина) | Пошлемник в виде пелерины для дополнительной защиты в области затылочной части и плеч от попадания искр и брызг расплавленного металла при сварке или аналогичных процессах. Состав ткани: 100 % хлопок плотность не менее 400 г/м² с огнезащитной отделкой. Отделка ткани: огнезащитная отделка. | ТР ТС 019/2011, ГОСТ 12.4.250-2013. | шт | 7 | 20.01.2017
6 | 85 7000.05:00007 | Наколенник | Наколенник внешний защитный пластиковый соединена с многослойной подкладкой при помощи 6 надежных заклепок-люверсов из нержавеющего материала при изготовлении используется синтетический материал нейлон предусмотрено два варианта фиксации крепежных эластичных лент липучка и крепление шарнир-пряжка | ТР ТС 019/2011 | пара | 32 | 20.01.2017
7 | 85 7000.05:00010 | Наплечники | Материал: парусина (лен – 54 %, хлопок – 46 %). Материал накладок: спилок, кожа – 100 %. Отделка ткани: огнеупорная пропитка (ОП). |  | к-т | 7 | 20.01.2017
8 | 85 7700.04:00021 | Фартук из полимерных материалов | Фартук, защищающий переднюю часть (в области груди, живота, бедер, коленей) и боковые части туловища, состоит из основной части и завязок. Места прикрепления завязок должны быть усилены. Длина фартука от 120 см, ширина от 90 см. Защита от кислот и щелочей от 50 % до 80 %. Основа: неопрен или 100 % поливинилхлорид (ПВХ) толщиной от 0,5 мм. | ТР ТС 019/2011, ГОСТ 12.4.029-76 с учетом ГОСТ 12.4.251-2013, ГОСТ EN | шт | 10 | 20.01.2017
9 | 85 9000.07:00007 | Накомарник – сетка наголовная | Панама с противомоскитной сеткой из хлопчатобумажных или смесовых тканей, рекомендуется для защиты от кровососущих насекомых. Сетка: полиэфирное полотно. Антимоскитная пропитка. |  | шт | 10 | 20.01.2017
10 | 85 0000.02:00069 | Подшлемник под каску | Подшлемник трикотажный на основе смесовой шерстяной пряжи содержанием шерсти не менее 40 %. | ТУ производителя | шт | 1 | 20.01.2017