## техническая часть
Техническая часть к Документации по открытому запросу предложений № 168 от 10.11.2016 г.
Лот 1. Общее название продукции: Электроды сварочные для нужд филиала «Берёзовская ГРЭС» ПАО «Юнипро». Срок поставки: 13.03.2017 г. – 31.03.2017 г.
№ п/п | Наименование МТР | Полное описание | ГОСТ, ТУ | Ед. изм. | Кол-во, ед.
1 | Электрод | металлический для сварки углеродистых и низколегированных конструкционных сталей с основным покрытием Э50А-УОНИ-13/55-4,0-УД/Е 51 3-Б20 | ГОСТ 9466-75;ГОСТ 9467-75;ТУ 1272-015-11142306-97 | кг | 836
Лот 2. Общее название продукции: Электроды сварочные для нужд филиала «Берёзовская ГРЭС» ПАО «Юнипро». Срок поставки: 17.07.2017 г. – 30.07.2017 г.
№ п/п | Наименование МТР | Полное описание | ГОСТ, ТУ | Ед. изм. | Кол-во, ед.
1 | Электрод | УОНИИ 13/55 ЭСАБ-СВЭЛ диаметр 2,5мм для сварки | ГОСТ 9467-75 | т | 0.9018
Лот 3. Общее название продукции: Электроды сварочные для нужд филиала «Берёзовская ГРЭС» ПАО «Юнипро». Срок поставки: 09.01.2017 г. – 27.03.2017 г.
№ п/п | Наименование МТР | Полное описание | ГОСТ, ТУ | Ед. изм. | Кол-во, ед.
1 | Электрод | металлический для сварки углеродистых и низколегированных конструкционных сталей с основным покрытием Э50А-УОНИ-13/55-4,0-УД/Е 51 3-Б20 Esab | ГОСТ 9466-75;ГОСТ 9467-75;ТУ 1272-015-11142306-97 | кг | 1100
2 | Электрод | металлический для сварки углеродистых и низколегированных конструкционных сталей с основным покрытием Э50А-УОНИ-13/55-3,0-УД/Е 51 3-Б20 Esab | ГОСТ 9466-75;ГОСТ 9467-75;ТУ 1272-015-11142306-97 | кг | 500
3 | Электрод | металлический для сварки легированных теплоустойчивых сталей с основным покрытием Э-09Х1МФ-ЦЛ-39-2,5-ТГ/Е-27-Б20 Esab | ГОСТ 9466-75;ГОСТ 9467-75;ОСТ 24.948.01-90 | кг | 110
4 | Электрод | металлический для сварки высоколегированных сталей с основным покрытием Э-08Х19Н10Г2Б-ЦТ-15-3,0-ВД/Е-2453-Б20 Esab | ГОСТ 9466-75;ГОСТ 10052-75;ТУ 1272-009-11142306-96 | кг | 110
5 | Электрод | металлический для сварки высоколегированных сталей с основным покрытием Э-08Х19Н10Г2Б-ЦТ-15-4,0-ВД/Е-2453-Б20 | ГОСТ 9466-75;ГОСТ 10052-75;ТУ 1272-009-11142306-96 | кг | 100
6 | Электрод | металлический для сварки легированных конструкционных сталей с основным покрытием Э-11Х15Н25М6АГ2-ЭА-395/9-3,0-ЛД/Е-001-Б20 Esab | ГОСТ 9466-75;ГОСТ 10052-75;ОСТ В5Р.9374-81 | кг | 100
7 | Электрод | металлический для сварки легированных конструкционных сталей с основным покрытием Э-11Х15Н25М6АГ2-ЭА-395/9-4,0-ЛД/Е-001-Б20 Esab | ГОСТ 9466-75;ГОСТ 10052-75;ОСТ В5Р.9374-81 | кг | 100
8 | Электрод | металлический для сварки легированных теплоустойчивых сталей с основным покрытием Э-09Х1М-ТМЛ-1У-3,0-ТД E-15-Б20 ЭЛЗ | ГОСТ 9466-75;ГОСТ 9467-75;ТУ 34 10. 10169-90 | т | 0.1
9 | Электрод | металлический для сварки легированных теплоустойчивых сталей с основным покрытием Э-09Х1МФ-ТМЛ-3У-3,0-ТД E-16-Б20 ЭЛЗ | ГОСТ 9466-75;ГОСТ 9467-75;ТУ 34 10.10174-90 | т | 0.1
10 | Электрод | металлический для сварки углеродистых и низколегированных конструкционных сталей с основным покрытием Э50А-ЦУ-5-2,5-УД/Е 51 3-Б20 Esab | ГОСТ 9466-75;ГОСТ 9467-75;ОСТ 24.948.01-90 | кг | 102
Лот 4. Общее название продукции: Электроды сварочные_НП для нужд филиала «Берёзовская ГРЭС» ПАО «Юнипро». Срок поставки: 01.07.2017 г. – 06.07.2017 г.
№ п/п | Наименование МТР | Полное описание | ГОСТ, ТУ | Ед. изм. | Кол-во, ед.
1 | Электрод | металлический для сварки легированных теплоустойчивых сталей с основным покрытием Э-09Х1М-ТМЛ-5-3,0-ТД/Е-15-Б20 | ГОСТ 9466-75;ГОСТ 9467-75;ТУ 1272-062-27286438-2002 | т | 0.01
2 | Электрод | металлический для сварки высоколегированных сталей с основным покрытием Э-08Х14Н65М15В4Г2-ЦТ-28-3,0-ВД/Е-000-Б20 | ГОСТ 9466-75;ГОСТ 10052-75;ТУ 1272-011-11142306-97 | т | 0.02
3 | Электрод | металлический для сварки легированных конструкционных сталей с основным покрытием Э-11Х15Н25М6АГ2-ЭА-395/9-3,0-ЛД Е-001-Б20 ЭЛЗ | ГОСТ 9466-75;ГОСТ 10052-75;ОСТ В5Р.9374-81 | т | 0.045
4 | Электрод | металлический для сварки высоколегированных сталей с основным покрытием Э-08Х14Н65М15В4Г2-ЦТ-28-4,0-ВД/Е-000-Б20 | ГОСТ 9466-75;ГОСТ 10052-75;ТУ 1272-011-11142306-97 | т | 0.015
5 | Электрод | металлический для сварки легированных теплоустойчивых сталей с основным покрытием Э-09Х1М-ТМЛ-5-4,0-ТД/Е-15-Б20 | ГОСТ 9466-75;ГОСТ 9467-75;ТУ 1272-062-27286438-2002 | т | 0.055
6 | Электрод | металлический для сварки легированных теплоустойчивых сталей с основным покрытием Э-09Х1МФ-ЦЛ-39-3,0-ТГ/Е-27-Б20 | ГОСТ 9466-75;ГОСТ 9467-75;ОСТ 24.948.01-90 | т | 0.01
7 | Электрод | металлический для сварки легированных конструкционных сталей с основным покрытием Э-11Х15Н25М6АГ2-ЭА-395/9-4,0-ЛД/Е-001-Б20 | ГОСТ 9466-75;ГОСТ 10052-75;ОСТ В5Р.9374-81 | т | 0.015
Продукция должна поставляться на паллетах, упаковка ТМЦ должна быть прикреплена к паллете пластиковой или металлической упаковочной лентой и при необходимости обмотана стрейч-пленкой.