## Детальная спецификация
ЛОТ 48189/1
№ п/п | Наименование НЕ | Полное описание | Марка, типоразмер и т.п. | Гост, ТУ | Технические характеристики |  |  | Кол-во
[5 empty] | Параметр | Ед. изм. | Значение
1 | 3 | 4 | 5 | 6 | 7 | 8 | 9 | 10
1 | Кран 11с67п Ду50 Ру16 фл. | Кран шаровой из углеродистой стали с ручным приводом фланцевый 11с67п Ду50 Ру16 | 11с67п | НД Производителя | тип затвора(для запорных) | шт | шаровой | 2
[5 empty] | Материал корпуса | шт | углеродистая сталь
[5 empty] | Условное давление Ру | шт | 16
[5 empty] | Назначение | шт | пробно-спускной
[5 empty] | Тип | шт | запорный
[5 empty] | Тип привода | шт | ручной
[5 empty] | Диаметр условного прохода Ду | шт | 50
[5 empty] | Способ присоединения к трубопроводу | шт | фланцевое
2 | Кран 11с01пм Ду20 Ру16 | Кран шаровой из углеродистой стали с ручным приводом муфтовый 11с01пм Ду20 Ру16 | 11с01пм | НД Производителя | Тип привода | шт | ручной | 12
[5 empty] | Диаметр условного прохода Ду | шт | 20
[5 empty] | Условное давление Ру | шт | 16
[5 empty] | Тип | шт | запорный
[5 empty] | Способ присоединения к трубопроводу | шт | муфтовое
[5 empty] | Назначение | шт | для систем отопления
[5 empty] | тип затвора(для запорных) | шт | шаровой
[5 empty] | Материал корпуса | шт | углеродистая сталь
3 | Кран 11с01пм Ду15 Ру16 | Кран шаровой из углеродистой стали с ручным приводом муфтовый 11с01пм Ду15 Ру16 | 11с01пм | НД Производителя | Материал корпуса | шт | углеродистая сталь | 6
[5 empty] | Тип | шт | запорный
[5 empty] | Тип привода | шт | ручной
[5 empty] | тип затвора(для запорных) | шт | шаровой
[5 empty] | Способ присоединения к трубопроводу | шт | муфтовое
[5 empty] | Диаметр условного прохода Ду | шт | 15
[5 empty] | Условное давление Ру | шт | 16
[5 empty] | Назначение | шт | для систем отопления
4 | Кран 11с01пм Ду15 Ру16 | Кран шаровой из углеродистой стали с ручным приводом муфтовый 11с01пм Ду15 Ру16 | 11с01пм | НД Производителя | Материал корпуса | шт | углеродистая сталь | 20
[5 empty] | Тип | шт | запорный
[5 empty] | Тип привода | шт | ручной
[5 empty] | тип затвора(для запорных) | шт | шаровой
[5 empty] | Способ присоединения к трубопроводу | шт | муфтовое
[5 empty] | Диаметр условного прохода Ду | шт | 15
[5 empty] | Условное давление Ру | шт | 16
[5 empty] | Назначение | шт | для систем отопления
5 | Кран 11с01пм Ду15 Ру16 | Кран шаровой из углеродистой стали с ручным приводом муфтовый 11с01пм Ду15 Ру16 | 11с01пм | НД Производителя | Материал корпуса | шт | углеродистая сталь | 4
[5 empty] | Тип | шт | запорный
[5 empty] | Тип привода | шт | ручной
[5 empty] | тип затвора(для запорных) | шт | шаровой
[5 empty] | Способ присоединения к трубопроводу | шт | муфтовое
[5 empty] | Диаметр условного прохода Ду | шт | 15
[5 empty] | Условное давление Ру | шт | 16
[5 empty] | Назначение | шт | для систем отопления
6 | Кран 11с01пм Ду25 Ру16 | Кран шаровой из углеродистой стали с ручным приводом муфтовый 11с01пм Ду25 Ру16 | 11с01пм | НД Производителя | Материал корпуса | шт | углеродистая сталь | 6
[5 empty] | тип затвора(для запорных) | шт | шаровой
[5 empty] | Тип привода | шт | ручной
[5 empty] | Способ присоединения к трубопроводу | шт | муфтовое
[5 empty] | Назначение | шт | для систем отопления
[5 empty] | Тип | шт | запорный
[5 empty] | Диаметр условного прохода Ду | шт | 25
[5 empty] | Условное давление Ру | шт | 16
7 | Кран 11с01пм Ду25 Ру16 | Кран шаровой из углеродистой стали с ручным приводом муфтовый 11с01пм Ду25 Ру16 | 11с01пм | НД Производителя | Материал корпуса | шт | углеродистая сталь | 10
[5 empty] | тип затвора(для запорных) | шт | шаровой
[5 empty] | Тип привода | шт | ручной
[5 empty] | Способ присоединения к трубопроводу | шт | муфтовое
[5 empty] | Назначение | шт | для систем отопления
[5 empty] | Тип | шт | запорный
[5 empty] | Диаметр условного прохода Ду | шт | 25
[5 empty] | Условное давление Ру | шт | 16
8 | Кран 11с67п Ду80 Ру16 | Кран запорный шаровой 11с67п из углеродистой стали с ручным приводом фланцевый Ду80 Ру16 | 11с67п | НД Производителя | Назначение | шт | пробно-спускной | 6
[5 empty] | тип затвора(для запорных) | шт | шаровой
[5 empty] | Тип привода | шт | ручной
[5 empty] | Способ присоединения к трубопроводу | шт | фланцевое
[5 empty] | Условное давление Ру | шт | 16
[5 empty] | Материал корпуса | шт | углеродистая сталь
[5 empty] | Тип | шт | запорный
[5 empty] | Диаметр условного прохода Ду | шт | 80
9 | Кран шаровой стальной 10с9пМ Ду20 Ру16 | Кран шаровой стальной запорный ручной муфтовый 10с9пМ Ду20 Ру16 из стали марки 20 | 10с9пМ | НД Производителя | Условное давление Ру | шт | 16 | 50
[5 empty] | Тип привода | шт | ручной
[5 empty] | Тип | шт | запорный
[5 empty] | Материал корпуса | шт | Сталь20
[5 empty] | Способ присоединения к трубопроводу | шт | муфтоввое
[5 empty] | Назначение | шт | проходной для трубопровода
[5 empty] | тип затвора(для запорных) | шт | шаровой
[5 empty] | Диаметр условного прохода Ду | шт | 20
10 | Кран 10с9пк Ду80 Ру16 с КОФ | Кран шаровой компактный фланцевый 10с9пк Ду80 Ру16 тип привода ручной материал корпуса сталь 20 КОФ сталь 20 1-80х16 пл. с крепежом 16х80 сталь 10кп прокладка | 10с9пк | НД Производителя | Способ присоединения к трубопроводу | шт | фланцевое | 6
[5 empty] | Диаметр условного прохода Ду | шт | 80
[5 empty] | Тип | шт | запорный
[5 empty] | тип затвора(для запорных) | шт | шаровой
[5 empty] | Материал корпуса | шт | Сталь20
[5 empty] | Условное давление Ру | шт | 16
[5 empty] | Тип привода | шт | ручной
[5 empty] | Назначение | шт | проходной для трубопровода
11 | Вентиль 15б1п Ду20 Ру16 | Вентиль 15б1п Ду20 Ру16 | 15б1п |  | Условное давление Ру | шт |  | 20
[5 empty] | тип затвора(для запорных) | шт
[5 empty] | Тип | шт
[5 empty] | Тип привода | шт
[5 empty] | Диаметр условного прохода Ду | шт
[5 empty] | Назначение | шт
[5 empty] | Способ присоединения к трубопроводу | шт
[5 empty] | Материал корпуса | шт
12 | Кран шаровый, фланцевый Ду50 Ру16 | Кран шаровый, фланцевый Ду50 Ру16 Материал корпуса-углеродистая сталь, Способ присоединения к трубопроводу-фланцевое, Диаметр условного прохода Ду-50, тип затвора(для запорных)-шаровой, Условное давление Ру-16, Назначение-для систем водоснабжения, Тип привода-ручной, Тип-запорный, | 11с33п | НД Производителя | Материал корпуса | шт | углеродистая сталь | 24
[5 empty] | Способ присоединения к трубопроводу | шт | фланцевое
[5 empty] | Диаметр условного прохода Ду | шт | 50
[5 empty] | тип затвора(для запорных) | шт | шаровой
[5 empty] | Условное давление Ру | шт | 16
[5 empty] | Назначение | шт | для систем водоснабжения
[5 empty] | Тип привода | шт | ручной
[5 empty] | Тип | шт | запорный
13 | Кран 10с7п Ду20 Ру16 | Кран шаровой запорный 10с7п Ду20 Ру16 из углеродистой стали с ручным приводом под приварку | 10с7п | НД Производителя | Назначение | шт | запорное устройство | 6
[5 empty] | Тип привода | шт | ручной
[5 empty] | Материал корпуса | шт | углеродистая сталь
[5 empty] | Условное давление Ру | шт | 16
[5 empty] | Способ присоединения к трубопроводу | шт | муфтовое под приварку
[5 empty] | Диаметр условного прохода Ду | шт | 20
[5 empty] | тип затвора(для запорных) | шт | шаровой
[5 empty] | Тип | шт | запорный
14 | Кран 11б27п1 БАЗ Ду20 Ру16 | Кран шаровой муфтовый 11б27п1 БАЗ Ду20 Ру16 в в/в вода | 11б27п1 | НД Произвродителя | Тип привода | шт | ручной | 10
[5 empty] | тип затвора(для запорных) | шт | шаровой
[5 empty] | Тип | шт | -
[5 empty] | Материал корпуса | шт | латунь
[5 empty] | Условное давление Ру | шт | 16
[5 empty] | Диаметр условного прохода Ду | шт | 20
[5 empty] | Способ присоединения к трубопроводу | шт | муфтовой
[5 empty] | Назначение | шт | для трубопроводов
15 | Кран 11б27п1 БАЗ Ду15 Ру16 | Кран шаровой муфтовый 11б27п1 БАЗ Ду15 Ру16 в в/в вода | 11б27п1 | НД Произвродителя | Тип | шт | - | 10
[5 empty] | Способ присоединения к трубопроводу | шт | муфтовой
[5 empty] | Диаметр условного прохода Ду | шт | 15
[5 empty] | Назначение | шт | для трубопроводов
[5 empty] | тип затвора(для запорных) | шт | шаровой
[5 empty] | Тип привода | шт | ручной
[5 empty] | Материал корпуса | шт | латунь
[5 empty] | Условное давление Ру | шт | 16
16 | Кран 11б27п1 БАЗ Ду25 Ру16 | Кран шаровой муфтовый 11б27п1 БАЗ Ду25 Ру16 в в/в вода | 11б27п1 | НД Произвродителя | Материал корпуса | шт | латунь | 10
[5 empty] | Способ присоединения к трубопроводу | шт | муфтовой
[5 empty] | Тип | шт | -
[5 empty] | Условное давление Ру | шт | 16
[5 empty] | Диаметр условного прохода Ду | шт | 25
[5 empty] | Назначение | шт | для трубопроводов
[5 empty] | Тип привода | шт | ручной
[5 empty] | тип затвора(для запорных) | шт | шаровой
17 | Кран 11б27п1 БАЗ Ду 32 Ру 16 | Кран шаровой муфтовый 11б27п1 БАЗ Ду32 Ру16 в в/в вода | 11б27п1 | НД Производителя | Назначение | шт | для трубопроводов | 5
[5 empty] | Тип привода | шт | ручной
[5 empty] | тип затвора(для запорных) | шт | шаровой
[5 empty] | Материал корпуса | шт | латунь
[5 empty] | Способ присоединения к трубопроводу | шт | муфтовой
[5 empty] | Тип | шт | запорный
[5 empty] | Условное давление Ру | шт | 16
[5 empty] | Диаметр условного прохода Ду | шт | 32
18 | Задвижка МА 11021-01 Ду600 Ру16 с э/п КОФ | Задвижка клиновая фланцевая МА 11021-01 30с941нжФ Ду600 Ру16 с выдвижным шпинделем из углеродистой стали класс гермитичности А для природного газа с электроприводом типа В-Г-06 во взрывозащищенном исполнении 1Exd11BT4 с комплектом ответных фланцев | МА 11021-01 | НД Производителя | Тип привода | шт | электрический | 1
[5 empty] | Назначение | шт | задвижка
[5 empty] | Условное давление Ру | шт | 16
[5 empty] | Тип присоединения к трубопроводу | шт | фланцевое
[5 empty] | Диаметр условного прохода Ду | шт | 600
[5 empty] | Материал корпуса | шт | сталь углеродистая
[5 empty] | Материал уплотнительных колец | шт | сталь коррозионностойкая
19 | Задвижка 30с41нж Ду100 Pу16 КОФ | Задвижка клиновая с выдвижным шпинделем из углеродистой стали с ручным приводом фланцевая 30с41нж Ду100 Ру16 с комплектом ответных фланцев | 30с41нж | ТУ 3741-020-00218118-2002 | Материал корпуса | шт | сталь углеродистая | 3
[5 empty] | Тип привода | шт | ручной
[5 empty] | Условное давление Ру | шт | 16
[5 empty] | Тип присоединения к трубопроводу | шт | фланцевое
[5 empty] | Назначение | шт | задвижка
[5 empty] | Материал уплотнительных колец | шт | сталь коррозионностойкая
[5 empty] | Диаметр условного прохода Ду | шт | 100
20 | Задвижка 30с41нж Ду100 Pу16 КОФ | Задвижка клиновая с выдвижным шпинделем из углеродистой стали с ручным приводом фланцевая 30с41нж Ду100 Ру16 с комплектом ответных фланцев | 30с41нж | ТУ 3741-020-00218118-2002 | Материал корпуса | шт | сталь углеродистая | 6
[5 empty] | Тип привода | шт | ручной
[5 empty] | Условное давление Ру | шт | 16
[5 empty] | Тип присоединения к трубопроводу | шт | фланцевое
[5 empty] | Назначение | шт | задвижка
[5 empty] | Материал уплотнительных колец | шт | сталь коррозионностойкая
[5 empty] | Диаметр условного прохода Ду | шт | 100
21 | Задвижка 30с41нж Ду100 Pу16 КОФ | Задвижка клиновая с выдвижным шпинделем из углеродистой стали с ручным приводом фланцевая 30с41нж Ду100 Ру16 с комплектом ответных фланцев | 30с41нж | ТУ 3741-020-00218118-2002 | Материал корпуса | шт | сталь углеродистая | 2
[5 empty] | Тип привода | шт | ручной
[5 empty] | Условное давление Ру | шт | 16
[5 empty] | Тип присоединения к трубопроводу | шт | фланцевое
[5 empty] | Назначение | шт | задвижка
[5 empty] | Материал уплотнительных колец | шт | сталь коррозионностойкая
[5 empty] | Диаметр условного прохода Ду | шт | 100
22 | Задвижка 30с41нж Ду100 Pу16 КОФ | Задвижка клиновая с выдвижным шпинделем из углеродистой стали с ручным приводом фланцевая 30с41нж Ду100 Ру16 с комплектом ответных фланцев | 30с41нж | ТУ 3741-020-00218118-2002 | Материал корпуса | шт | сталь углеродистая | 1
[5 empty] | Тип привода | шт | ручной
[5 empty] | Условное давление Ру | шт | 16
[5 empty] | Тип присоединения к трубопроводу | шт | фланцевое
[5 empty] | Назначение | шт | задвижка
[5 empty] | Материал уплотнительных колец | шт | сталь коррозионностойкая
[5 empty] | Диаметр условного прохода Ду | шт | 100
23 | Задвижка 30с41нж Ду80 Ру16 КОФ | Задвижка клиновая с выдвижным шпинделем из углеродистой стали с ручным приводом фланцевая 30с41нж Ду80 Ру16 с комплектом ответных фланцев | 30с41нж | НД Производителя | Тип привода | шт | ручной | 6
[5 empty] | Материал уплотнительных колец | шт | сталь коррозионностойкая
[5 empty] | Тип присоединения к трубопроводу | шт | фланцевое
[5 empty] | Назначение | шт | задвижка
[5 empty] | Материал корпуса | шт | сталь углеродистая
[5 empty] | Диаметр условного прохода Ду | шт | 80
[5 empty] | Условное давление Ру | шт | 16
24 | Задвижка 30с41нж Ду80 Ру16 КОФ | Задвижка клиновая с выдвижным шпинделем из углеродистой стали с ручным приводом фланцевая 30с41нж Ду80 Ру16 с комплектом ответных фланцев | 30с41нж | НД Производителя | Тип привода | шт | ручной | 2
[5 empty] | Материал уплотнительных колец | шт | сталь коррозионностойкая
[5 empty] | Тип присоединения к трубопроводу | шт | фланцевое
[5 empty] | Назначение | шт | задвижка
[5 empty] | Материал корпуса | шт | сталь углеродистая
[5 empty] | Диаметр условного прохода Ду | шт | 80
[5 empty] | Условное давление Ру | шт | 16
25 | Задвижка 30с99нж Ду150 Ру25 КОФ | Задвижка клиновая с выдвижным шпинделем из углеродистой стали с ручным приводом фланцевая 30с99нж ТД13025 Ду150 Ру25 длинной серии климатического исполнения У1 с комплектом ответных фланцев | 30с99нж | ТУ 3741-001-00218162-2005 | Назначение | к-т | задвижка | 1
[5 empty] | Тип привода | к-т | ручной
[5 empty] | Материал уплотнительных колец | к-т | сталь коррозионностойкая
[5 empty] | Диаметр условного прохода Ду | к-т | 150
[5 empty] | Тип присоединения к трубопроводу | к-т | фланцевое
[5 empty] | Материал корпуса | к-т | сталь углеродистая
[5 empty] | Условное давление Ру | к-т | 25
26 | Задвижка 30с41нж Ду200 Pу16 КОФ | Задвижка клиновая с выдвижным шпинделем из углеродистой стали с ручным приводом фланцевая 30с41нж Ду200 Ру16 с комплектом ответных фланцев | 30с41нж | ТУ 3741-020-00218118-2002 | Назначение | шт | задвижка | 1
[5 empty] | Материал уплотнительных колец | шт | сталь коррозионностойкая
[5 empty] | Диаметр условного прохода Ду | шт | 200
[5 empty] | Материал корпуса | шт | сталь углеродистая
[5 empty] | Тип привода | шт | ручной
[5 empty] | Условное давление Ру | шт | 16
[5 empty] | Тип присоединения к трубопроводу | шт | фланцевое
27 | Задвижка 30с41нж Ду50 Ру16 КОФ | Задвижка клиновая с выдвижным шпинделем из углеродистой стали с ручным приводом фланцевая 30с41нж Ду50 Ру16 с комплектом ответных фланцев | 30с41нж | ТУ 3741-020-00218118-2002 | Материал корпуса | шт | сталь углеродистая | 4
[5 empty] | Тип привода | шт | ручной
[5 empty] | Материал уплотнительных колец | шт | сталь коррозионностойкая
[5 empty] | Условное давление Ру | шт | 16
[5 empty] | Тип присоединения к трубопроводу | шт | фланцевое
[5 empty] | Назначение | шт | задвижка
[5 empty] | Диаметр условного прохода Ду | шт | 50
28 | Задвижка 30с41нж Ду50 Ру16 КОФ | Задвижка клиновая с выдвижным шпинделем из углеродистой стали с ручным приводом фланцевая 30с41нж Ду50 Ру16 с комплектом ответных фланцев | 30с41нж | ТУ 3741-020-00218118-2002 | Материал корпуса | шт | сталь углеродистая | 6
[5 empty] | Тип привода | шт | ручной
[5 empty] | Материал уплотнительных колец | шт | сталь коррозионностойкая
[5 empty] | Условное давление Ру | шт | 16
[5 empty] | Тип присоединения к трубопроводу | шт | фланцевое
[5 empty] | Назначение | шт | задвижка
[5 empty] | Диаметр условного прохода Ду | шт | 50
29 | Задвижка 30с41нж Ду50 Ру16 КОФ | Задвижка клиновая с выдвижным шпинделем из углеродистой стали с ручным приводом фланцевая 30с41нж Ду50 Ру16 с комплектом ответных фланцев | 30с41нж | ТУ 3741-020-00218118-2002 | Материал корпуса | шт | сталь углеродистая | 2
[5 empty] | Тип привода | шт | ручной
[5 empty] | Материал уплотнительных колец | шт | сталь коррозионностойкая
[5 empty] | Условное давление Ру | шт | 16
[5 empty] | Тип присоединения к трубопроводу | шт | фланцевое
[5 empty] | Назначение | шт | задвижка
[5 empty] | Диаметр условного прохода Ду | шт | 50
30 | Задвижка 30с41нж Ду100 Ру16 | Задвижка клиновая с выдвижным шпинделем из углеродистой стали с ручным приводом 30с41нж Ду100 Ру16 |  | НД Производителя | Назначение | шт | 0 | 8
[5 empty] | Диаметр условного прохода Ду | шт | 100
[5 empty] | Условное давление Ру | шт | 16
[5 empty] | Тип присоединения к трубопроводу | шт | 0
[5 empty] | Материал уплотнительных колец | шт | 0
[5 empty] | Материал корпуса | шт | 0
[5 empty] | Тип привода | шт | ручной
31 | Задвижка 30с41нж Ду100 Ру25 | Задвижка клиновая с выдвижным шпинделем фланцевая из углеродистой стали с ручным приводом 30с41нж Ду100 Ру25 |  | НД Производителя | Материал уплотнительных колец | шт | 0 | 2
[5 empty] | Диаметр условного прохода Ду | шт | 100
[5 empty] | Условное давление Ру | шт | 25
[5 empty] | Тип присоединения к трубопроводу | шт | фланец
[5 empty] | Тип привода | шт | ручной
[5 empty] | Назначение | шт | 0
[5 empty] | Материал корпуса | шт | углеродистая сталь
32 | Задвижка 30с41нж Ду150 Ру16 | Задвижка клиновая с выдвижным шпинделем из углеродистой стали с ручным приводом 30с41нж Ду150 Ру16 |  | НД Производителя | Тип привода | шт | 0 | 8
[5 empty] | Материал уплотнительных колец | шт | 0
[5 empty] | Диаметр условного прохода Ду | шт | 0
[5 empty] | Условное давление Ру | шт | 0
[5 empty] | Материал корпуса | шт | 0
[5 empty] | Тип присоединения к трубопроводу | шт | 0
[5 empty] | Назначение | шт | 0
33 | Задвижка 30с41нж Ду150 Ру16 КОФ | Задвижка клиновая с выдвижным шпинделем из углеродистой стали с ручным приводом фланцевая 30с41нж Ду150 Ру16 с комплектом ответных фланцев |  | ТУ 3741-020-00218118-2002 | Материал корпуса | шт | сталь углеродистая | 5
[5 empty] | Тип привода | шт | ручной
[5 empty] | Материал уплотнительных колец | шт | сталь коррозионностойкая
[5 empty] | Условное давление Ру | шт | 16
[5 empty] | Тип присоединения к трубопроводу | шт | фланцевое
[5 empty] | Назначение | шт | задвижка
[5 empty] | Диаметр условного прохода Ду | шт | 150
34 | Задвижка 30с41нж Ду150 Ру16 КОФ | Задвижка клиновая с выдвижным шпинделем из углеродистой стали с ручным приводом фланцевая 30с41нж Ду150 Ру16 с комплектом ответных фланцев |  | ТУ 3741-020-00218118-2002 | Материал корпуса | шт | сталь углеродистая | 1
[5 empty] | Тип привода | шт | ручной
[5 empty] | Материал уплотнительных колец | шт | сталь коррозионностойкая
[5 empty] | Условное давление Ру | шт | 16
[5 empty] | Тип присоединения к трубопроводу | шт | фланцевое
[5 empty] | Назначение | шт | задвижка
[5 empty] | Диаметр условного прохода Ду | шт | 150
35 | Задвижка 30с41нж Ду150 Ру16 КОФ | Задвижка клиновая с выдвижным шпинделем из углеродистой стали с ручным приводом фланцевая 30с41нж Ду150 Ру16 с комплектом ответных фланцев |  | ТУ 3741-020-00218118-2002 | Материал корпуса | шт | сталь углеродистая | 1
[5 empty] | Тип привода | шт | ручной
[5 empty] | Материал уплотнительных колец | шт | сталь коррозионностойкая
[5 empty] | Условное давление Ру | шт | 16
[5 empty] | Тип присоединения к трубопроводу | шт | фланцевое
[5 empty] | Назначение | шт | задвижка
[5 empty] | Диаметр условного прохода Ду | шт | 150
36 | Задвижка 30с41нж Ду150 Ру25 | Задвижка клиновая с выдвижным шпинделем фланцевая из углеродистой стали с ручным приводом 30с41нж Ду150 Ру25 |  | НД Производителя | Назначение | шт | 0 | 4
[5 empty] | Материал корпуса | шт | 0
[5 empty] | Тип привода | шт | ручной
[5 empty] | Диаметр условного прохода Ду | шт | 150
[5 empty] | Условное давление Ру | шт | 25
[5 empty] | Тип присоединения к трубопроводу | шт | 0
[5 empty] | Материал уплотнительных колец | шт | 0
37 | Задвижка 30с41нж Ду250 Ру16 | Задвижка клиновая с выдвижным шпинделем из углеродистой стали с ручным приводом 30с41нж Ду250 Ру16 |  | НД Производителя | Назначение | шт | 0 | 1
[5 empty] | Тип привода | шт | 0
[5 empty] | Материал уплотнительных колец | шт | 0
[5 empty] | Диаметр условного прохода Ду | шт | 250
[5 empty] | Тип присоединения к трубопроводу | шт | 0
[5 empty] | Материал корпуса | шт | 0
[5 empty] | Условное давление Ру | шт | 16
38 | Задвижка 30с64нж Ду200 Ру25 КОФ | Задвижка клиновая с выдвижным шпинделем из углеродистой стали с ручным приводом фланцевая 30с64нж Ду200 Ру25 с комплектом ответных фланцев |  | НД Производителя | Тип привода | шт | пневматический | 1
[5 empty] | Тип присоединения к трубопроводу | шт | фланцевое
[5 empty] | Материал корпуса | шт | сталь углеродистая
[5 empty] | Назначение | шт | задвижка
[5 empty] | Материал уплотнительных колец | шт | сталь коррозионностойкая
[5 empty] | Диаметр условного прохода Ду | шт | 200
[5 empty] | Условное давление Ру | шт | 25
39 | Задвижка 30с999нж Ду200 Ру25 КОФ | Задвижка клиновая с выдвижным шпинделем из углеродистой стали под электропривод фланцевая 30с999нж Ду200 Ру25 с комплектом ответных фланцев и крепежом | 30с999нж | НД Производителя | Материал уплотнительных колец | шт | сталь коррозионностойкая | 1
[5 empty] | Тип привода | шт | электрический
[5 empty] | Условное давление Ру | шт | 25
[5 empty] | Тип присоединения к трубопроводу | шт | фланцевое
[5 empty] | Назначение | шт | задвижка
[5 empty] | Материал корпуса | шт | сталь углеродистая
[5 empty] | Диаметр условного прохода Ду | шт | 200
40 | Клапан 15Б1бк Ду50 Ру16 | Клапан запорный проходной латунный с ручным приводом муфтовый 15Б1бк Ду50 Ру16 | 15Б1бк | ТУ 26-07-1392-86 | Материал корпуса | шт | латунь | 12
[5 empty] | Тип привода | шт | ручной
[5 empty] | Способ соединения | шт | муфтовое
[5 empty] | Условный проход Ду | шт | 50
[5 empty] | Назначение | шт | запорный
[5 empty] | Материал уплотнительных поверхностей | шт | без уплотнительных колец
[5 empty] | Материал уплотнений | шт
[5 empty] | Условное давление Ру | шт | 16
41 | Клапан 15Б1бк Ду15 Ру16 | Клапан запорный проходной латунный с ручным приводом муфтовый 15Б1бк Ду15 Ру16 | 15Б1бк | ТУ 26-07-1392-86 | Материал корпуса | шт | латунь | 20
[5 empty] | Тип привода | шт | ручной
[5 empty] | Материал уплотнительных поверхностей | шт | без уплотнительных колец
[5 empty] | Способ соединения | шт | муфтовое
[5 empty] | Условный проход Ду | шт | 15
[5 empty] | Условное давление Ру | шт | 16
[5 empty] | Назначение | шт | запорный
[5 empty] | Материал уплотнений | шт
42 | Клапан 19ч21бр Ду50 Ру16 | Клапан обратный поворотный однодисковый из серого чугуна межфланцевый 19ч21бр Ду50 Ру16 | 19ч21бр | НД Производителя | Назначение | шт | обратный | 2
[5 empty] | Материал корпуса | шт | серый чугун
[5 empty] | Тип привода | шт | без привода
[5 empty] | Материал уплотнительных поверхностей | шт | латунь, бронза
[5 empty] | Способ соединения | шт | фланцевое
[5 empty] | Условный проход Ду | шт | 50
[5 empty] | Условное давление Ру | шт | 16
[5 empty] | Материал уплотнений | шт
43 | Клапан 16с13нж Ду150 Ру40 | Клапан обратный подъемный из углеродистой стали фланцевый 16с13нж Ду150 Ру40 | 16с13нж | НД Производителя | Назначение | шт | обратный | 2
[5 empty] | Материал корпуса | шт | углеродистая сталь
[5 empty] | Материал уплотнений | шт
[5 empty] | Способ соединения | шт | фланцевое
[5 empty] | Тип привода | шт | без привода
[5 empty] | Материал уплотнительных поверхностей | шт | сталь коррозионностойкая
[5 empty] | Условный проход Ду | шт | 150
[5 empty] | Условное давление Ру | шт | 40
44 | Клапан 15Б1п Ду40 Ру16 | Клапан запорный проходной латунный с ручным приводом муфтовый 15Б1п Ду40 Ру16 | 15Б1п | ТУ 26-07-1392-86 | Материал корпуса | шт | латунь | 1
[5 empty] | Тип привода | шт | ручной
[5 empty] | Материал уплотнительных поверхностей | шт | пластмасса
[5 empty] | Способ соединения | шт | муфтовое
[5 empty] | Условный проход Ду | шт | 40
[5 empty] | Условное давление Ру | шт | 16
[5 empty] | Назначение | шт | запорный
[5 empty] | Материал уплотнений | шт
45 | Клапан 15Б1п Ду25 Ру16 | Клапан запорный проходной латунный с ручным приводом муфтовый 15Б1п Ду25 Ру16 | 15Б1п | ТУ 26-07-1392-86 | Материал корпуса | шт | латунь | 5
[5 empty] | Тип привода | шт | ручной
[5 empty] | Материал уплотнительных поверхностей | шт | пластмасса
[5 empty] | Способ соединения | шт | муфтовое
[5 empty] | Условный проход Ду | шт | 25
[5 empty] | Условное давление Ру | шт | 16
[5 empty] | Назначение | шт | запорный
[5 empty] | Материал уплотнений | шт
46 | Клапан 15Б1п Ду25 Ру16 | Клапан запорный проходной латунный с ручным приводом муфтовый 15Б1п Ду25 Ру16 | 15Б1п | ТУ 26-07-1392-86 | Материал корпуса | шт | латунь | 20
[5 empty] | Тип привода | шт | ручной
[5 empty] | Материал уплотнительных поверхностей | шт | пластмасса
[5 empty] | Способ соединения | шт | муфтовое
[5 empty] | Условный проход Ду | шт | 25
[5 empty] | Условное давление Ру | шт | 16
[5 empty] | Назначение | шт | запорный
[5 empty] | Материал уплотнений | шт
47 | Клапан 15Б1п Ду50 Ру16 | Клапан запорный проходной латунный с ручным приводом муфтовый 15Б1п Ду50 Ру16 | 15Б1п | ТУ 26-07-1392-86 | Назначение | шт | запорный | 1
[5 empty] | Материал корпуса | шт | латунь
[5 empty] | Материал уплотнительных поверхностей | шт | пластмасса
[5 empty] | Материал уплотнений | шт
[5 empty] | Способ соединения | шт | муфтовое
[5 empty] | Условное давление Ру | шт | 16
[5 empty] | Тип привода | шт | ручной
[5 empty] | Условный проход Ду | шт | 50
48 | Клапан 15Б1п Ду50 Ру16 | Клапан запорный проходной латунный с ручным приводом муфтовый 15Б1п Ду50 Ру16 | 15Б1п | ТУ 26-07-1392-86 | Назначение | шт | запорный | 10
[5 empty] | Материал корпуса | шт | латунь
[5 empty] | Материал уплотнительных поверхностей | шт | пластмасса
[5 empty] | Материал уплотнений | шт
[5 empty] | Способ соединения | шт | муфтовое
[5 empty] | Условное давление Ру | шт | 16
[5 empty] | Тип привода | шт | ручной
[5 empty] | Условный проход Ду | шт | 50
49 | Клапан 19ч21бр Ду250 Ру16 | Клапан обратный поворотный однодисковый из серого чугуна межфланцевый 19ч21бр Ду250 Ру16 | 19ч21бр | НД Производителя | Назначение | шт | обратный | 1
[5 empty] | Материал корпуса | шт | серый чугун
[5 empty] | Материал уплотнительных поверхностей | шт | латунь, бронза
[5 empty] | Материал уплотнений | шт
[5 empty] | Способ соединения | шт | фланцевое
[5 empty] | Условное давление Ру | шт | 16
[5 empty] | Тип привода | шт | без привода
[5 empty] | Условный проход Ду | шт | 250
50 | Клапан 15Б1п Ду20 Ру16 | Клапан запорный проходной латунный с ручным приводом муфтовый 15Б1п Ду20 Ру16 | 15Б1п | ТУ 26-07-1392-86 | Материал корпуса | шт | латунь | 2
[5 empty] | Тип привода | шт | ручной
[5 empty] | Способ соединения | шт | муфтовое
[5 empty] | Условный проход Ду | шт | 20
[5 empty] | Назначение | шт | запорный
[5 empty] | Материал уплотнительных поверхностей | шт | пластмасса
[5 empty] | Материал уплотнений | шт
[5 empty] | Условное давление Ру | шт | 16
51 | Клапан 15Б1п Ду20 Ру16 | Клапан запорный проходной латунный с ручным приводом муфтовый 15Б1п Ду20 Ру16 | 15Б1п | ТУ 26-07-1392-86 | Материал корпуса | шт | латунь | 5
[5 empty] | Тип привода | шт | ручной
[5 empty] | Способ соединения | шт | муфтовое
[5 empty] | Условный проход Ду | шт | 20
[5 empty] | Назначение | шт | запорный
[5 empty] | Материал уплотнительных поверхностей | шт | пластмасса
[5 empty] | Материал уплотнений | шт
[5 empty] | Условное давление Ру | шт | 16
52 | Клапан 19ч21бр Ду80 Ру16 | Клапан обратный поворотный однодисковый из серого чугуна межфланцевый 19ч21бр Ду80 Ру16 | 19ч21бр | НД Производителя | Назначение | шт | обратный | 2
[5 empty] | Тип привода | шт | без привода
[5 empty] | Материал уплотнений | шт
[5 empty] | Условный проход Ду | шт | 80
[5 empty] | Материал корпуса | шт | серый чугун
[5 empty] | Материал уплотнительных поверхностей | шт | латунь, бронза
[5 empty] | Способ соединения | шт | фланцевое
[5 empty] | Условное давление Ру | шт | 16
53 | Клапан 19с53нж Ду150 Ру40 | Клапан обратный поворотный из углеродистой стали фланцевый 19с53нж Ду150 Ру40 | 19с53нж | НД Производителя | Назначение | шт | обратный | 6
[5 empty] | Тип привода | шт | без привода
[5 empty] | Материал уплотнительных поверхностей | шт | сталь коррозионностойкая
[5 empty] | Материал уплотнений | шт
[5 empty] | Условный проход Ду | шт | 150
[5 empty] | Условное давление Ру | шт | 40
[5 empty] | Материал корпуса | шт | углеродистая сталь
[5 empty] | Способ соединения | шт | фланцевое
54 | Клапан 19ч21бр Ду100 Ру16 | Клапан обратный поворотный однодисковый из серого чугуна межфланцевый 19ч21бр Ду100 Ру16 | 19ч21бр | НД Производителя | Назначение | шт | обратный | 1
[5 empty] | Материал корпуса | шт | серый чугун
[5 empty] | Материал уплотнительных поверхностей | шт | латунь, бронза
[5 empty] | Материал уплотнений | шт
[5 empty] | Способ соединения | шт | фланцевое
[5 empty] | Условное давление Ру | шт | 16
[5 empty] | Тип привода | шт | без привода
[5 empty] | Условный проход Ду | шт | 100
55 | Клапан 19ч21бр Ду100 Ру16 | Клапан обратный поворотный однодисковый из серого чугуна межфланцевый 19ч21бр Ду100 Ру16 | 19ч21бр | НД Производителя | Назначение | шт | обратный | 2
[5 empty] | Материал корпуса | шт | серый чугун
[5 empty] | Материал уплотнительных поверхностей | шт | латунь, бронза
[5 empty] | Материал уплотнений | шт
[5 empty] | Способ соединения | шт | фланцевое
[5 empty] | Условное давление Ру | шт | 16
[5 empty] | Тип привода | шт | без привода
[5 empty] | Условный проход Ду | шт | 100
56 | Клапан 15Б1п Ду32 Ру16 | Клапан запорный проходной латунный с ручным приводом муфтовый 15Б1п Ду32 Ру16 | 15Б1п | ТУ 26-07-1392-86 | Материал корпуса | шт | латунь | 5
[5 empty] | Тип привода | шт | ручной
[5 empty] | Материал уплотнительных поверхностей | шт | пластмасса
[5 empty] | Условный проход Ду | шт | 32
[5 empty] | Условное давление Ру | шт | 16
[5 empty] | Назначение | шт | запорный
[5 empty] | Способ соединения | шт | муфтовое
[5 empty] | Материал уплотнений | шт
57 | Клапан 15Б1бк Ду32 Ру16 | Клапан запорный проходной латунный с ручным приводом муфтовый 15Б1бк Ду32 Ру16 |  | ТУ 26-07-1392-86 | Назначение | шт | запорный | 5
[5 empty] | Условное давление Ру | шт | 16
[5 empty] | Тип привода | шт | ручной
[5 empty] | Материал уплотнительных поверхностей | шт | без уплотнительных колец
[5 empty] | Способ соединения | шт | муфтовое
[5 empty] | Условный проход Ду | шт | 32
[5 empty] | Материал корпуса | шт | латунь
[5 empty] | Материал уплотнений | шт | 0
58 | Клапан 15Б1бк Ду20 Ру16 | Клапан запорный проходной латунный с ручным приводом муфтовый 15Б1бк Ду20 Ру16 |  | ТУ 26-07-1392-86 | Назначение | шт | запорный | 13
[5 empty] | Материал уплотнений | шт | 0
[5 empty] | Условное давление Ру | шт | 16
[5 empty] | Тип привода | шт | ручной
[5 empty] | Материал уплотнительных поверхностей | шт | без уплотнительных колец
[5 empty] | Способ соединения | шт | муфтовое
[5 empty] | Условный проход Ду | шт | 20
[5 empty] | Материал корпуса | шт | латунь
59 | Клапан 15Б1бк Ду20 Ру16 | Клапан запорный проходной латунный с ручным приводом муфтовый 15Б1бк Ду20 Ру16 |  | ТУ 26-07-1392-86 | Назначение | шт | запорный | 5
[5 empty] | Материал уплотнений | шт | 0
[5 empty] | Условное давление Ру | шт | 16
[5 empty] | Тип привода | шт | ручной
[5 empty] | Материал уплотнительных поверхностей | шт | без уплотнительных колец
[5 empty] | Способ соединения | шт | муфтовое
[5 empty] | Условный проход Ду | шт | 20
[5 empty] | Материал корпуса | шт | латунь
60 | Клапан 15Б1бк Ду25 Ру16 | Клапан запорный проходной латунный с ручным приводом муфтовый 15Б1бк Ду25 Ру16 |  | ТУ 26-07-1392-86 | Тип привода | шт | ручной | 20
[5 empty] | Способ соединения | шт | муфтовое
[5 empty] | Условное давление Ру | шт | 16
[5 empty] | Материал уплотнительных поверхностей | шт | без уплотнительных колец
[5 empty] | Материал уплотнений | шт | 0
[5 empty] | Назначение | шт | запорный
[5 empty] | Условный проход Ду | шт | 25
[5 empty] | Материал корпуса | шт | латунь
61 | Клапан 15Б1бк Ду32 Ру16 | Клапан запорный проходной латунный с ручным приводом муфтовый 15Б1бк Ду32 Ру16 |  | ТУ 26-07-1392-86 | Назначение | шт | запорный | 18
[5 empty] | Условное давление Ру | шт | 16
[5 empty] | Тип привода | шт | ручной
[5 empty] | Материал уплотнительных поверхностей | шт | без уплотнительных колец
[5 empty] | Способ соединения | шт | муфтовое
[5 empty] | Условный проход Ду | шт | 32
[5 empty] | Материал корпуса | шт | латунь
[5 empty] | Материал уплотнений | шт | 0
62 | Клапан 15Б1п Ду15 Ру16 | Клапан запорный проходной латунный с ручным приводом муфтовый 15Б1п Ду15 Ру16 |  | ТУ 26-07-1392-86 | Назначение | шт | запорный | 10
[5 empty] | Материал корпуса | шт | латунь
[5 empty] | Тип привода | шт | ручной
[5 empty] | Материал уплотнительных поверхностей | шт | пластмасса
[5 empty] | Условное давление Ру | шт | 16
[5 empty] | Способ соединения | шт | муфтовое
[5 empty] | Условный проход Ду | шт | 15
[5 empty] | Материал уплотнений | шт | 0
63 | Клапан 15Б1п Ду15 Ру16 | Клапан запорный проходной латунный с ручным приводом муфтовый 15Б1п Ду15 Ру16 |  | ТУ 26-07-1392-86 | Назначение | шт | запорный | 20
[5 empty] | Материал корпуса | шт | латунь
[5 empty] | Тип привода | шт | ручной
[5 empty] | Материал уплотнительных поверхностей | шт | пластмасса
[5 empty] | Условное давление Ру | шт | 16
[5 empty] | Способ соединения | шт | муфтовое
[5 empty] | Условный проход Ду | шт | 15
[5 empty] | Материал уплотнений | шт | 0
64 | Клапан 15с22нж Ду50 Ру25 | Клапан запорный проходной из углеродистой стали с ручным приводом фланцевый 15с22нж Ду50 Ру25 |  | НД Производителя | Назначение | шт | запорный | 2
[5 empty] | Материал корпуса | шт | углеродистая сталь
[5 empty] | Тип привода | шт | ручной
[5 empty] | Условный проход Ду | шт | 50
[5 empty] | Условное давление Ру | шт | 25
[5 empty] | Материал уплотнительных поверхностей | шт | сталь коррозионностойкая
[5 empty] | Способ соединения | шт | фланцевое
[5 empty] | Материал уплотнений | шт | 0
65 | Клапан 19ч21бр Ду150 Ру16 | Клапан обратный поворотный однодисковый из серого чугуна межфланцевый 19ч21бр Ду150 Ру16 |  | НД Производителя | Тип привода | шт | без привода | 1
[5 empty] | Материал корпуса | шт | серый чугун
[5 empty] | Материал уплотнительных поверхностей | шт | латунь, бронза
[5 empty] | Способ соединения | шт | фланцевое
[5 empty] | Условное давление Ру | шт | 16
[5 empty] | Назначение | шт | обратный
[5 empty] | Материал уплотнений | шт | 0
[5 empty] | Условный проход Ду | шт | 150
66 | Клапан 16с10нж Ду80 Ру16 | Клапан обратный фланцевый 16с10нж Ду80 Ру16 материал уплотнительных поверхностей сталь коррозионностойкая материал корпуса углеродистая сталь без привода | 16с10нж | НД Производителя | Материал уплотнительных поверхностей | шт | сталь коррозионностойкая | 1
[5 empty] | Условный проход Ду | шт | 80
[5 empty] | Назначение | шт | обратный
[5 empty] | Способ соединения | шт | фланцевый
[5 empty] | Материал корпуса | шт | углеродистая сталь
[5 empty] | Тип привода | шт | без привода
[5 empty] | Условное давление Ру | шт | 16
[5 empty] | Материал уплотнений | шт | 0
67 | Клапан 17с6нж Ду80 Ру16 | Клапан предохранительный 17с6нж Ду80 Ру16 рычажного типа с комплектом фланцев для РНП | 17с6нж | НД Производителя | Материал корпуса | шт | ст.25Л | 1
[5 empty] | Условный проход Ду | шт | 80
[5 empty] | Условное давление Ру | шт | 16
[5 empty] | Тип привода | шт | -
[5 empty] | Материал уплотнительных поверхностей | шт | паронит
[5 empty] | Способ соединения | шт | флансовое
[5 empty] | Материал уплотнений | шт | -
[5 empty] | Назначение | шт | клапан предохранительный
68 | Клапан СА 3243 Ду50 Ру16 | Клапан обратный мембранный фланцевый СА 3243 Ду50 Ру16 материал корпуса и основания чугун | СА 3243 | НД Производителя | Условный проход Ду | шт | 50 | 3
69 | Вентиль 15нж67бк Ду15 Ру16 12Х18Н10Т | Вентиль ручной 15нж67бк Ду15 Ру16 КИ 400 15-016Н-Нп-УХЛ1 сталь 12Х18Н10Т климатическое исполнение У3 | 15нж67бк | НД Производителя | Тип привода | к-т | ручной | 6
[5 empty] | Условный проход Ду | к-т | 15
[5 empty] | Условное давление Ру | к-т | 16
[5 empty] | Материал уплотнительных поверхностей | к-т | -
[5 empty] | Материал корпуса | к-т | -
[5 empty] | Назначение | к-т | вентиль
[5 empty] | Способ соединения | к-т | -
[5 empty] | Материал уплотнений | к-т | -
70 | Вентиль 15нж67бк Ду10 Ру16 12Х18Н10Т | Вентиль ручной 15нж67бк Ду10 Ру16 КИ 400 15-016Н-Нп-УХЛ1 сталь 12Х18Н10Т климатическое исполнение У3 | 15нж67бк | НД Производителя | Назначение | к-т | вентиль | 6
[5 empty] | Условный проход Ду | к-т | 10
[5 empty] | Способ соединения | к-т | -
[5 empty] | Условное давление Ру | к-т | 16
[5 empty] | Тип привода | к-т | ручной
[5 empty] | Материал корпуса | к-т | -
[5 empty] | Материал уплотнительных поверхностей | к-т | -
[5 empty] | Материал уплотнений | к-т | -
71 | Вентиль КПЛ-50(М-Ц) Py16 | Вентиль латунный запорный пожарный прямой КПЛ-50(М-Ц) Py16 | КПЛ-50(М-Ц) | НД Производителя |  | шт |  | 7
Срок поставки: с 15 января 2017 г. по 28 февраля 2017 г.
ЛОТ 48223/1
№ п/п | Наименование НЕ | Полное описание | Марка, типоразмер и т.п. | Гост, ТУ | Технические характеристики |  |  | Кол-во
[5 empty] | Параметр | Ед. изм. | Значение
1 | 3 | 4 | 5 | 6 | 7 | 8 | 9 | 10
1 | Вентиль 215/216 | Вентиль фланцевый тип 215/216 для обвязки торцевого уплотнения н75УД1 насоса кСв320-160 | 215/216 | НД Производителя | Тип привода | шт | ручной | 6
[5 empty] | Условное давление Ру | шт | 16
[5 empty] | Тип | шт | 215А
[5 empty] | Способ присоединения к трубопроводу | шт | фланцевый
[5 empty] | тип затвора(для запорных) | шт | стандартное исполнение
[5 empty] | Назначение | шт | типовое
[5 empty] | Материал корпуса | шт | чугун EN-GJL-250
[5 empty] | Диаметр условного прохода Ду | шт | 1520
Срок поставки: апрель 2017 г.