## ТТ на кран
Приложение №3
ТЕХНИЧЕСКИЕ ТРЕБОВАНИЯ
на приобретение воздухоосушительной установки типа ВОУ-2500.
1. Наименование предприятия:
Филиал "Шатурская ГРЭС" ПАО "Юнипро"
2. Технические характеристики:
№пп | Наименование | Тип, марка | ГОСТ,ТУ | Ед .изм. | Кол-во
1 | воздухоосушительная установка | ВОУ-2500. | ТУ производителя. | шт. | 1
3. Основные технические требования трубной системы:
1. Характеристика ВОУ-2500. 1.1. Холодильный осушитель воздуха - ХМС-2500; 1.2. Хладагент - озонобезопасный фреон 134А/404А. 1.3. Расход осушенного воздуха (Q) - 2500 м3/ч. 1.4. Напор вентилятора (H) - 2700 Па. 1.5. Относительная влажность воздуха за установкой (%) - не более 40. 1.6. Суммарная потребляемая электрическая мощность (N) – не более 12 кВт. 1.7. Ориентировочные габаритные размеры (дл.;шир.;выс.) - 1850х1100х1300. 1.8. Ориентировочный вес (Р) – 400 кг. 1.9. Гарантийный срок эксплуатации – 24 месяца с момента изготовления.
1.1. Холодильный осушитель воздуха - ХМС-2500;
1.2. Хладагент - озонобезопасный фреон 134А/404А.
1.3. Расход осушенного воздуха (Q) - 2500 м3/ч.
1.4. Напор вентилятора (H) - 2700 Па.
1.5. Относительная влажность воздуха за установкой (%) - не более 40.
1.6. Суммарная потребляемая электрическая мощность (N) – не более 12 кВт.
1.8. Ориентировочный вес (Р) – 400 кг.
4. Дополнительные требования:
Своевременная поставка ВОУ-2500
Наличие сертификата при поставке, наличие паспорта с гарантией на русском языке.
воздухоосушительная установка вновь изготовлена (новая).
Возможно изготовление по чертежам другого завода-изготовителя,
5. Сроки поставки:
30.03.2017 г.
6. Перечень (МТР, ЗИП, оборудования):
- | воздухоосушительная установка типа ВОУ-2500 - 1шт
7. Требования к приемке.
Приёмка оборудования должна производиться согласно приказу №164 от 13.05.2016 г.
"О создании ПДК по входному контролю ТМЦ".
8. Перечень документации:
Наличие у поставляемого оборудования паспорта, инструкции по эксплуатации, сертификата качества на используемые материалы.
9. Гарантии изготовителя:
Гарантийный срок работы не менее 24 месяца.
10. Требования к упаковке оборудования: упаковка должна обеспечивать сохранность изделия при транспортировке.