## Техническая часть
Приложение №2
Техническая часть к Документации по открытому запросу предложений №171 от 15.11.2016 г.
Лот №1
Общее название продукции: Поставка теплоизоляции - скорлупа ППУ для нужд филиала «Берёзовская ГРЭС» ПАО "Юнипро». Срок поставки: март 2017 г.
№ п/п | Наименование МТР | Полное описание | ГОСТ, ТУ | Ед. изм. | Кол-во, ед.
1 | Скорлупа ППУ 108х50, С | Скорлупа(полуцилиндр) из пенополиуретана для теплоизоляции трубопроводов диаметр скорлупы 108мм толщина теплоизоляции 50мм с наружным защитным покрытием из сетклопластика | ТУ 5768-003-32545586-04 | м | 876
2 | Скорлупа ППУ для утепления отвода 90гр., 108х50, С | Скорлупа ППУ для утепления отвода 90гр., 108х50, С Тип наружного покрытия-стеклопластик, Диаметр скорлупы-108, Материал-пенополиуретан, Толщина изоляции-50, | ТУ 5768-003-32545586-04 | шт | 45
3 | Скорлупа ППУдля утепления отвода 90гр.,108х40, С | Скорлупа ППУдля утепления отвода 90гр.,108х40, С Материал-пенополиуретан, Тип наружного покрытия-стеклопластик, Толщина изоляции-40, Диаметр скорлупы-108, | ТУ 5768-003-32545586-04 | шт | 45
4 | Скорлупа ППУ 108х40 С | Скорлупа пенополиуретановая 108х40 С диаметр скорлупы 108мм толщина изоляции 40мм тип наружного покрытия сетклопластик | ТУ 5768-003-32545586-04 | м | 876
5 | Скорлупа ППУ 159х40 С | Скорлупа пенополиуретановая 108х40 С диаметр скорлупы 159мм толщина изоляции 40мм тип наружного покрытия сетклопластик | ТУ 5768-003-32545586-04 | м | 1078
6 | Скорлупа ППУ 159х50 С | Скорлупа пенополиуретановая 108х40 С диаметр скорлупы 159мм толщина изоляции 50мм тип наружного покрытия сетклопластик | ТУ 5768-003-32545586-04 | м | 1078
7 | Скорлупа ППУ 89х40 С | Скорлупа пенополиуретановая диаметр скорлупы 89мм толщина изоляции 40мм сетклопластиковое покрытие | ТУ 5768-003-32545586-04 | м | 576
8 | Скорлупа ППУ 89х50 С | Скорлупа пенополиуретановая диаметр скорлупы 89мм толщина изоляции 50мм сетклопластиковое покрытие | ТУ 5768-003-32545586-04 | м | 89
9 | Скорлупа ППУ 76х40 С | Скорлупа из пенополиуретана для теплоизоляции трубопроводов диаметр скорлупы 76мм толщина теплоизоляции 40мм с наружным защитным покрытием из сетклопластика | ТУ 5768-003-32545586-04 | м | 145
10 | Скорлупа ППУ 57х40 С | Скорлупа из пенополиуретана для теплоизоляции трубопроводов диаметр скорлупы 57мм толщина теплоизоляции 40мм с наружным защитным покрытием из сетклопластика | ТУ 5768-003-32545586-04 | м | 260
11 | Скорлупа ППУ 42х30 С | Скорлупа из пенополиуретана для теплоизоляции трубопроводов диаметр скорлупы 42мм толщина теплоизоляции 30мм с наружным защитным покрытием из сетклопластика | ТУ 5768-003-32545586-04 | м | 698
12 | Скорлупа ППУ 133х40, С | Скорлупа ППУ 133х40, С материал пенополиуретан диаметр скорлупы 133мм толщина изоляции 40мм тип наружного покрытия сетклопластик | ТУ 5768-003-32545586-04 | м | 359
13 | Скорлупа ППУ 90-159х50 С | Скорлупа ППУ 90-159х50 С для утепления отвода 90 градусов диаметр скорлупы 159мм толщина изоляции 50мм | ТУ 5768-003-32545586-04 | шт | 36
14 | Скорлупа ППУ 90-159х40 С | Скорлупа ППУ 90-159х40 С для утепления отвода 90 градусов диаметр скорлупы 159мм толщина изоляции 40мм | ТУ 5768-003-32545586-04 | шт | 36