## Техническая часть
Приложение №2
Техническая часть к Документации по открытому запросу предложений № 761 от 23.11.2016 г.
Общее название продукции: Поставка трубопроводной арматуры НД для нужд филиала «Шатурская ГРЭС» ПАО «Юнипро».
№ п/п | Наименование | Полное описание | ГОСТ, ТУ | Ед.изм. | Количество, ед
1 | Вентиль 15Б3р Ду15 | Вентиль запорный латунный 15Б3р Ду15 для установки в качестве запорного устройства на трубопроводы холодной воды | ТУ 3712-001-04606952-04 | шт | 60
2 | Кран 11Б27п1 Ду15 Ру16 | Кран шаровой проходной латунный с ручным приводом муфтовый 11Б27п1 Ду15 Ру16 | НД Производителя | шт | 20
3 | Вентиль 15б1п Ду20 Ру16 | Вентиль 15б1п Ду20 Ру16 |  | шт | 10
4 | Задвижка 30с41нж Ду100 Pу16 КОФ | Задвижка клиновая с выдвижным шпинделем из углеродистой стали с ручным приводом фланцевая 30с41нж Ду100 Ру16 с комплектом ответных фланцев | ТУ 3741-020-00218118-2002 | шт | 2
5 | Задвижка 30ч6бр Ду125 Ру16 | Задвижка параллельная двухдисковая с выдвижным шпинделем из серого чугуна с ручным приводом фланцевая 30ч6бр Ду125 Ру16 | ТУ 26-07-1249-80 | шт | 1
6 | Задвижка 30с41нж1 Ду150 Ру16 | Задвижка клиновая с выдвижным шпинделем из углеродистой стали с ручным приводом фланцевая 30с41нж1 Ду150 Ру16 | НД Производителя | шт | 1
7 | Задвижка 30с41нж1 Ду50 Ру16 | Задвижка клиновая с выдвижным шпинделем из углеродистой стали с ручным приводом фланцевая 30с41нж1 Ду50 Ру16 | НД Производителя | шт | 8
8 | Задвижка 30с99нж Ду150 Ру25 КОФ | Задвижка клиновая с выдвижным шпинделем из углеродистой стали с ручным приводом фланцевая 30с99нж ТД13025 Ду150 Ру25 длинной серии климатического исполнения У1 с комплектом ответных фланцев | ТУ 3741-001-00218162-2005 | к-т | 1
9 | Задвижка 30с64нж Ду300 Ру25 КОФ | Задвижка клиновая с выдвижным шпинделем из углеродистой стали с ручным приводом фланцевая 30с64нж Ду300 Ру25 с комплектом ответных фланцев | НД Производителя | шт | 1
10 | Задвижка 30ч6бр Ду100 Ру10 | Задвижка параллельная двухдисковая с выдвижным шпинделем из серого чугуна с ручным приводом фланцевая 30ч6бр Ду100 Ру10 | ТУ 26-07-1249-80 | шт | 2
11 | Задвижка 30ч6бр Ду125 Ру10 | Задвижка параллельная двухдисковая с выдвижным шпинделем из серого чугуна с ручным приводом фланцевая 30ч6бр Ду125 Ру10 | ТУ 26-07-1249-80 | шт | 4
12 | Задвижка 30ч6бр Ду80 Ру10 | Задвижка параллельная двухдисковая с выдвижным шпинделем из серого чугуна с ручным приводом фланцевая 30ч6бр Ду80 Ру10 | ТУ 26-07-1249-80 | шт | 4
13 | Задвижка 30с41нж1 Ду300 Ру16 | Задвижка клиновая с выдвижным шпинделем из углеродистой стали с ручным приводом фланцевая 30с41нж1 Ду300 Ру16 | НД Производителя | шт | 2
14 | Задвижка 30с64нж Ду150 Ру25 фл. | Задвижка клиновая с выдвижным шпинделем из углеродистой стали с ручным приводом фланцевая 30с64нж Ду150 Ру25 | НД Производителя | шт | 3
15 | Задвижка 30ч906бр Ду150 Ру10 | Задвижка параллельная двухдисковая с выдвижным шпинделем из серого чугуна под электропривод фланцевая 30ч906бр Ду150 Ру10 | НД Производителя | шт | 5
16 | Задвижка 30ч906бр Ду300 Ру10 | Задвижка параллельная двухдисковая с выдвижным шпинделем из серого чугуна под электропривод фланцевая 30ч906бр Ду300 Ру10 | НД Производителя | шт | 1
17 | Задвижка 30ч906бр Ду100 Ру10 | Задвижка параллельная двухдисковая с выдвижным шпинделем из серого чугуна под электропривод фланцевая 30ч906бр Ду100 Ру10 | НД Производителя | шт | 5
18 | Задвижка 30с64нж Ду100 Ру25 КОФ | Задвижка клиновая с выдвижным шпинделем из углеродистой стали с ручным приводом фланцевая 30с64нж Ду100 Ру25 с комплектом ответных фланцев | НД Производителя | шт | 1
19 | Задвижка 30ч6бр Ду150 Ру10 КОФ,кр | Задвижка параллельная двухдисковая с выдвижным шпинделем из серого чугуна с ручным приводом фланцевая 30ч6бр Ду150 Ру10 с комплектом ответных фланцев и крепежом | ТУ 26-07-1249-80 | шт | 2
20 | Задвижка 30с99нж Ду100 Ру25 КОФ | Задвижка клиновая с выдвижным шпинделем из углеродистой стали с ручным приводом фланцевая 30с99нж ТД13025 Ду100 Ру25 длинной серии климатического исполнения У1 с комплектом ответных фланцев | ТУ 3741-001-00218162-2005 | шт | 1
21 | Задвижка 30с41нж1 Ду100 Ру16 | Задвижка клиновая с выдвижным шпинделем из углеродистой стали с ручным приводом фланцевая 30с41нж1 Ду100 Ру16 | НД Производителя | шт | 2
22 | Задвижка 30с41нж1 Ду200 Ру16 | Задвижка клиновая с выдвижным шпинделем из углеродистой стали с ручным приводом фланцевая 30с41нж1 Ду200 Ру16 | НД Производителя | шт | 2
23 | Задвижка 30с972нж Ду300 Ру25 | Задвижка из углеродистой стали клиновая двухдисковая с выдвижным шпинделем с электрическим приводом с уплотнением из нержавеющей стали фланцевая 30с972нж Ду300 Ру25 | НД Производителя | шт | 1
24 | Задвижка 30ч6бр Ду50 Ру10 | Задвижка 30ч6бр фланцевое присоединение Ду50 Ру10 | ТУ 26-07-1399-86 | шт | 2
25 | Задвижка 30ч906бр Ду300 Ру10 | Задвижка с электроприводом 30ч906бр фланцевое присоединение Ду300 Ру10 | ТУ 26-07-1399-86 | шт | 1
26 | Задвижка 30с64нж Ду150 Ру25 | Задвижка клиновая с выдвижным шпинделем из углеродистой стали с ручным приводом фланцевая 30с64нж Ду150 Ру25 без КОФ и крепежа | НД Производителя | шт | 1
27 | Задвижка 30с41нж Ду80 Ру16 | Задвижка клиновая с выдвижным шпинделем из углеродистой стали с ручным приводом фланцевая 30с41нж Ду80 Ру16 без КОФ и крепежа | НД Производителя | шт | 4
28 | Задвижка 30с964нж Ду150 Ру25 с эл/пр,КОФ,к | Задвижка стальная клиновая двухдисковая с выдвижным шпинделем фланцевая 30с964нж Ду150 Ру25 с электроприводом, комплектом ответных фланцев и крепежом | НД Производителя | шт | 3
29 | Задвижка 30с964нж Ду250 Ру25 с НБ-06 | Задвижка клиновая с выдвижным шпинделем из углеродистой стали под электропривод фланцевая 30с964нж Ду250 Ру25 с электроприводом НБ-06 | НД Производителя | шт | 1
30 | Задвижка 30с964нж Ду300 Ру25 с НВ-06 | Задвижка клиновая из углеродистой стали фланцевая 30с964нж Ду300 Ру25 с электроприводом НВ-06 | НД Производителя | шт | 1
31 | Клапан 15ч75п2м Ду50 Ру10 | Клапан запорный мембранный футерованный из серого чугуна с ручным приводом фланцевый 15ч75п2м Ду50 Ру10 | НД Производителя | шт | 2
32 | Клапан 15кч892п2м Ду50 Ру16 | Клапан запорный проходной из ковкого чугуна под электромагнитный привод фланцевый 15кч892п2м Ду50 Ру16 | НД Производителя | шт | 1
33 | Клапан 15Б1п Ду40 Ру16 | Клапан запорный проходной латунный с ручным приводом муфтовый 15Б1п Ду40 Ру16 | ТУ 26-07-1392-86 | шт | 2
34 | Клапан 15Б1п Ду20 Ру16 | Клапан запорный проходной латунный с ручным приводом муфтовый 15Б1п Ду20 Ру16 | ТУ 26-07-1392-86 | шт | 23
35 | Клапан 15Б3р Ду20 Ру10 | Клапан запорный проходной латунный с ручным приводом муфтовый 15Б3р Ду20 Ру10 | ТУ 26-07-1392-86 | шт | 34
36 | Клапан 15Б3р Ду50 Ру10 | Клапан запорный проходной латунный с ручным приводом муфтовый 15Б3р Ду50 Ру10 | ТУ 26-07-1392-86 | шт | 11
37 | Клапан 15Б3р Ду32 Ру16 | Клапан запорный проходной латунный с ручным приводом муфтовый 15Б3р Ду32 Ру16 | НД производителя | шт | 40
38 | Клапан 15Б3р Ду25 Ру16 | Клапан запорный проходной латунный с ручным приводом муфтовый 15Б3р Ду25 Ру16 | НД производителя | шт | 15
39 | Клапан 15Б3р Ду15 Ру16 | Клапан запорный проходной латунный с ручным приводом муфтовый 15Б3р Ду15 Ру16 | Нд производителя | шт | 4
40 | Клапан 15с65нж Ду100 Ру16 | Клапан запорный проходной из углеродистой стали с ручным приводом фланцевый 15с65нж Ду100 Ру16 | НД Производителя | шт | 1
41 | Клапан 15с65нж Ду80 Ру16 | Клапан запорный проходной из углеродистой стали с ручным приводом фланцевый 15с65бк Ду80 Ру16 | НД Производителя | шт | 1
42 | Клапан 15кч892п2М Ду25 Ру16 | Клапан запорный фланцевый с электромагнитной защелкой серия СВВ 15кч892п2М Ду25 Ру16 | НД Производителя | шт | 2
43 | Клапан 19ч16бр Ду300 Ру16 | Клапан обратный поворотный из серого чугуна фланцевый 19ч16бр Ду300 Ру16 | НД Производителя | шт | 2
44 | Вентиль 15Бр1П Ду20 Ру16 | Вентиль запорный 15Бр1П Ду20 Ру16 | ТУ 26-07-904-76 | шт | 2
45 | Вентиль 15Бр1П Ду15 Ру16 | Вентиль бронзовый 15Бр1п Ду15 Ру16 | НД Производителя | шт | 10
46 | Клапан 14нж99п Ду32 Ру25 | Клапан регулирующий проходной фланцевый 14нж99п Ду32 Ру25 материал корпуса сталь для регулирования расхода кислорода тип привода ручной(маховик) | НД Производителя | шт | 6
47 | Клапан 15Б1бк Ду20 Ру16 | Клапан запорный проходной латунный с ручным приводом муфтовый 15Б1бк Ду20 Ру16 | ТУ 26-07-1392-86 | шт | 15
48 | Клапан 15Б1п Ду15 Ру16 | Клапан запорный проходной латунный с ручным приводом муфтовый 15Б1п Ду15 Ру16 | ТУ 26-07-1392-86 | шт | 46
49 | Клапан 15Б1р Ду25 Ру16 | Клапан запорный проходной латунный с ручным приводом муфтовый 15Б1р Ду25 Ру16 | ТУ 26-07-1392-86 | шт | 4
50 | Клапан 15Б3р Ду25 Ру10 | Клапан запорный проходной латунный с ручным приводом муфтовый 15Б3р Ду25 Ру10 | ТУ 26-07-1392-86 | шт | 6
Срок поставки 01.02.2017г-28.02.2017г