## Лист 1
Приложение № 3 к уведомлению
о проведение запроса цен
№185 от 02.12.2016
№ п/п | Наименование НЕ | Полное описание | ГОСТ, ТУ | Ед.изм. | Количество, ед | Срок поставки
Лот №1
1 | Переход К 219х8-159х6 | Переход бесшовный приварной концетрический исполнения 2 наружным диаметром 219мм толщиной стенки 8мм в одном торцевом сечении диаметром 159мм толщиной стенки 6мм в другом из стали марки 20 | ГОСТ 17378-2001 | шт | 2 | 2017-03-13
2 | Переход 159х4,5-108х4 | Переход 159х4,5-108х4 из стали марки 20 | ГОСТ 17378-2001 | шт | 2 | 2017-03-13
3 | Отвод 90-159х5-20 | Отвод крутоизогнутый типа 3D бесшовный приварной исполнения 2 с углом поворота 90град диаметром наружным 159мм толщиной стенки 5мм из стали марки 20 | ГОСТ 17375-2001 | шт | 96 | 2017-03-13
4 | Отвод 90-57х3,5-20 | Отвод крутоизогнутый типа 3D бесшовный приварной исполнения 2 с углом поворота 90град диаметром наружным 57мм толщиной стенки 3,5мм из стали марки 20 | ГОСТ 17375-2001 | шт | 34 | 2017-03-13
5 | Отвод 90-89х4-20 | Отвод крутоизогнутый типа 3D бесшовный приварной исполнения 2 с углом поворота 90град диаметром наружным 89мм толщиной стенки 4мм из стали марки 20 | ГОСТ 17375-2001 | шт | 40 | 2017-03-13
6 | Отвод 108х4-20 | Отвод крутоизогнутый типа 3D бесшовный приварной исполнения 2 с углом поворота 90град диаметром наружным 108мм толщиной стенки 4мм из стали марки 20 | ГОСТ 17375-2001 | шт | 100 | 2017-03-13
7 | Отвод 90-42х3 | Отвод бесшовный приварной типа 3D с углом гиба 90 градусов исполнения 2 наружным диаметром 42мм толщиной стенки 3мм из стали марки 20 | ГОСТ 17375-2001 | шт | 38 | 2017-03-13
Лот №2
9 | Отвод 90-57х4-20 | Отвод крутоизогнутый типа 3D бесшовный приварной исполнения 2 с углом поворота 90град диаметром наружным 57мм толщиной стенки 4мм из стали марки 20 | ГОСТ 17375-2001 | шт | 8 | 2017-05-10
10 | Отвод 3D 90-159х6 ст.20 | Отвод крутоизогнутый типа 3D бесшовный приварной исполнения 2 с углом поворота 90град диаметром наружным 159мм толщиной стенки 6мм из стали марки 20 Тип-крутоизогнутый, Наружный диаметр, мм-159, Толщина стенки в торцевом сечении, мм-6, Марка материала-20, Угол поворота-90, Рабочее давление, МПа-0, | ГОСТ 17375-2001 | шт | 2 | 2017-05-10
11 | Отвод 2D 90-630х12 ст.20 | Отвод крутоизогнутый типа 2D бесшовный приварной исполнения 2 с углом поворота 90град диаметром наружным 630мм толщиной стенки 12мм из стали марки 20 Наружный диаметр, мм-630, Рабочее давление, МПа-0, Тип-крутоизогнутый, Марка материала-20, Угол поворота-90, Толщина стенки в торцевом сечении, мм-12, | ГОСТ 30753-2001 | шт | 1 | 2017-05-10
12 | Отвод 90-630х12-20 | Отвод крутоизогнутый типа 3D бесшовный приварной исполнения 2 с углом поворота 90град диаметром наружным 630мм толщиной стенки 12мм из стали марки 20 | ГОСТ 17375-2001 | шт | 3 | 2017-05-10
13 | Отвод 90-530х10-20 | Отвод крутоизогнутый типа 3D бесшовный приварной исполнения 2 с углом поворота 90град диаметром наружным 530мм толщиной стенки 10мм из стали марки 20 | ГОСТ 17375-2001 | шт | 1 | 2017-05-10