## Лист 1
Приложение № 3 к уведомлению
о проведение запроса предложений
№200 от 23.12.2016
№ п/п | Наименование | Полное описание | ГОСТ, ТУ | Ед.изм. | Количество, ед | Срок поставки
1 | Отвод 90-194х26 15ГС 500х3557х5235 R750 | Отвод крутоизогнутый 90-194х26 15ГС 500х3557х5235 R750 толщина стенки в торцевом сечении 26мм рабочее давление 31,4МПа угол поворота 90 градусов наружный диаметр 194мм марка материала 15ГС | 25 ОСТ108.321.11-82 | шт | 1 | до 07.04.2017
2 | Отвод 90-194х26 15ГС 500х2809х4487 R750 | Отвод крутоизогнутый 90-194х26 15ГС 500х2809х4487 R750 толщина стенки в торцевом сечении 26мм рабочее давление 31,4МПа угол поворота 90градусов наружный диаметр 194мм марка материала 15ГС | 25 ОСТ108.321.11-82 | шт | 2 | до 07.04.2017
3 | Переход 426х19-273х13 12Х1МФ | Переход трубный 426х19-273х13 сталь12Х1МФ с номинальным давлением пара 4,02МПа и температурой +545град. | 05 ОСТ 108.318.22-82; ТУ 14-3-460-75; ОСТ 108.940.02-82 | шт | 2 | до 17.02.2017