## Техническая часть
Приложение №2
Техническая часть к Документации по открытому запросу предложений № 760 от 29.12.2016 г.
Общее название продукции: Материалы для ремонта ж/д путей для нужд филиала «Шатурская ГРЭС» ПАО «Юнипро». Срок поставки: февраль 2017 г.
№ п/п | Наименование | Полное описание | ГОСТ, ТУ | Ед. изм. | Кол-во, ед
1 | Болт стыковой М27х160 в сборе | Болт стыковой М27х160 в сборе комплект болт М27-8gх160.88.35 гайка СМ27-7Н.5 шайба 27.60С2А | ГОСТ 11530-93; ГОСТ 11532-93 | кг | 30
2 | Болт М22-8gх175.36.С.0115 | Болт закладной класса точности В исполнения 1 с крупной резьбой диаметром 22мм с полем допуска 8g длиной 175мм класса прочности 3,6 из спокойной стали с цинковым покрытием 15мкм хроматированным М22-8gх175.36.С.0115 | ГОСТ 16017-79 | т | 0.022
3 | Накладка 1Р-65 б/у | Накладка двухголовая к рельсам исполнеия 1 тип Р65 б/у | НД Производителя | т | 1
4 | Подкладка Д-65 | Подкладка Д-65 | НД Производителя | т | 0.5
5 | Подкладка КД65 | Подкладка КД65 для раздельного промежуточного скрепления рельсов Р65 к деревянным шпалам | ГОСТ 16277-93 | т | 2
6 | Болт клеммный в сборе М22х75 | Болт клеммный М22-8gх175.36С.0115 в сборе с гайкой М22-7Н шайбой двухвитковой М22 и клеммой ПК | ГОСТ 16016-79 | т | 0.5
7 | Стык АпАТэК Р65 ЦП 450 | Стык изолирующий для железнодорожных рельсов АпАТэК Р65 ЦП 450 электрическая изоляция одного блок-участка от другого на участках звеньевого пути магистральных железных дорог комплект: накладка АпАТэК Р65 ЦП 450 ОСТ 32.169-2000 - 2шт, прокладка стыковая ПСН-65 ЦП 507 - 1шт, планка стопорная СИ-65-8 ЦП 479 - 4шт) | ОСТ 32.169-2000 | к-т | 8
8 | Подкладка КД50 | Подкладка для деревянных шпал КД50 к рельсам типа Р50 | ГОСТ 16277-93 | т | 0.5
9 | Костыль 165 | Костыль путевой для железных дорог широкой колеи длина 165мм | ГОСТ 5812-82 | т | 0.2
10 | Шпалы ТИП 2 | Шпалы деревянные пропитанные ТИП 2, для железных дорог широкой колеи, главных путей, применяется древесина, хвойных пород, в основном сосна, лиственица, автоклавная пропитка маслянистыми защитными средствами, размеры 160х230х2750мм | ГОСТ 78-2004 | шт | 200
11 | Стык АпАТэК Р50 ЦП 481 | Стык изолирующий для железнодорожных рельсов АпАТэК Р50 ЦП 481 электрическая изоляция одного блок-участка от другого на участках звеньевого пути магистральных железных дорог комплект: накладка АпАТэК Р50 ЦП 481 ОСТ 32.169-2000 - 2шт, прокладка стыковая ПСН-50 ЦП 508 - 1шт, планка стопорная СИ-50-1 ЦП 222 - 2шт, планка стопорная СИ-50-2 ЦП 223 -2шт) | ОСТ 32.169-2000 | к-т | 10
12 | Механизм переводной с ручным управлением(для стрелочных переводов) проект 1709 с тягой | Механизм переводной с ручным управлением(для стрелочных переводов) проект 1709 с тягой | НД Производителя | шт | 1
13 | Брус переводной пропитанный тип Б-2 | Брус переводной пропитанный тип Б-2 | НД Производителя | к-т | 2
14 | Болт закладной М22х175 в сборе | Болт закладной М22-8gх175.36.С.0115 в комплекте с гайкой М22-7Н шайбой двухвитковой М22 шайбой-скобой плоской ЦП-138 и втулкой изолирующей КБ(ЦП-142) для скрепления подкладки КБ-65 с железобетонной шпалой | ГОСТ 16017-79 | т | 0.003
Срок поставки: |  | февраль 2017г