## Лист1
Лот №1 ШГРЭС Приложение №1 |  | срок поставки до 01.07.2017г.
№ п/п | Наименование | Марка, типоразмер и т.п. | ГОСТ, ТУ | Ед.изм. | К-во
1 | Пружина 1294266-05СБ ЛМЗ | Пружина плоская с установочным пальцем 1294266-05СБ ЛМЗ | НД Производителя | шт | 72
2 | Кольцо Г-1229910 | Кольцо уплотнительное Г-1229910 ф880мм турбины К-200-130 | НД Производителя | шт | 2
3 | Пружина 62.7601.130 ЛМЗ | Пружина плоская 62.7601.130 ЛМЗ 130х16х1 турбины К-210-130 ПТ-80-130 | НД Производителя | шт | 48
4 | Аппарат Бу-1252941 | Аппарат направляющий сопловой ЦСД турбины К 210-130-3 ч.Бу-1252941, дет.оп.132116Сп | НД Производителя | шт | 1
5 | Шпилька АМ30х110 25.7850.764 | Шпилька АМ30х110 25.7850.764 ст.25 диафрагмы ЦСД турбины | НД Производителя | шт | 8
6 | Гайка 10.7901.021 ЛМЗ | Гайка М30-6Н.5(S 46) 10.7901.021 ЛМЗ | НД Производителя | шт | 16
7 | Шайба 30 10.7977.032 12Х1МФ | Шайба 30 10.7977.032 12Х1МФ диафрагмы ЦСД турбины | НД Производителя | шт | 16
8 | Болт М30х195 61.7804.781 | Болт калиброванный М30х195 61.7804.781 ст.35 диафрагмы ЦСД турбины | НД Производителя | шт | 8
9 | Шпилька АМ24х100 25.7850.668 | Шпилька АМ24х100 25.7850.668 ст.25 диафрагмы ЦНД турбины | НД Производителя | шт | 2
10 | Болт М24х170 61.7804.682 | Болт калиброванный М24х170 61.7804.682 ст.35 диафрагмы ЦНД турбины | НД Производителя | шт | 2
11 | Гайка М24 10.7923.019 | Гайка колпачковая М24 10.7923.019 ст.25 диафрагмы ЦНД турбины | НД Производителя | шт | 4
12 | Кольцо 1175303 | Кольцо уплотнительное 1175303 | НД Производителя | шт | 4
13 | Кольцо В-1137300 ЛМЗ | Кольцо уплотнительное В-1137300 ЛМЗ | НД Производителя | к-т | 4
14 | Кольцо В-1137303 ЛМЗ | Кольцо уплотнительное В-1137303 ЛМЗ | НД Производителя | к-т | 4
15 | Кольцо В-1137304 ЛМЗ | Кольцо уплотнительное В-1137304 ЛМЗ | НД Производителя | к-т | 4
16 | Пружина 627.7601.150 ЛМЗ | Пружина плоская 150х16х1 627.7601.150 ЛМЗ | НД Производителя | шт | 48
17 | Пружина 62.7601.140 | Пружина плоская (для концевых уплотнений) 140х16х1 ч.62.7601.140 | НД Производителя | шт | 48