## Лист 1
Приложение № 3 к уведомлению
о проведение запроса цен
№201 от 30.12.2016
№ п/п | Наименование НЕ | Полное описание | ГОСТ, ТУ | Ед.изм. | Количество, ед | Срок поставки
1 | Переход К-273х12-219х10 | Переход бесшовный приварной концетрический наружным диаметром 273мм толщиной стенки 12мм в одном торцевом сечении диаметром 219мм толщиной стенки 10мм в другом из стали марки 20 | ГОСТ 17378-2001 | шт | 4 | 2017-04-30
2 | Отвод 2016.151.00.01 | Отвод усиленный 2016.151.00.01 с уголом поворота 90 градусов марка материала сталь 20 диаметром условного прохода 200мм радиус гиба 2000мм | НД Производителя | шт | 16 | 2017-04-30
3 | Отвод 2016.151.00.02 | Отвод усиленный 2016.151.00.02 угол поворота 25 градусов марка материала сталь 20 диаметром условного прохода 200мм радиус гиба 2000мм | НД Производителя | шт | 4 | 2017-04-30