## Техническая часть
Приложение №2
Техническая часть к Документации по открытому запросу предложений № 12 от 13.01.2017 г.
Общее название продукции: Трубы стальные в пенополиуретановой изоляции для нужд филиала «Шатурская ГРЭС» ПАО «Юнипро». Срок поставки: март 2017 г.
№ п/п | Наименование | Полное описание | ГОСТ, ТУ | Ед. изм. | Кол-во, ед
1 | Труба Ст 89х3,5-1-ППУ-ПЭ/160 ст.20 | Труба сварнаянаружным диаметром 89мм толщиной стенки 3,5мм из стали марки 20 с изоляцией из пенополиуретана типа 1 в полиэтиленовой оболочке | ГОСТ 30732-2006 | м | 1190
2 | Труба Ст 108х4-1-ППУ-ПЭ/180 ст.20 | Труба бесшовная наружным диаметром 108мм толщиной стенки 4мм из стали марки 20 с изоляцией из пенополиуретана типа 1 в полиэтиленовой оболочке при условном давлении 1,6МПа рабочая температура +150град. | ГОСТ 30732-2006 | м | 250
Срок поставки: |  | март 2017г