## техническая часть
Приложение № 3 к уведомлению о проведение запроса предложений № 16 от 13.02.2017г.
Лот 1. Общее название продукции: Поставка электроизмерительных приборов для нужд филиала «Берёзовская ГРЭС» ПАО «Юнипро». Срок поставки: с 01.05.2017 по30.06. 2017г. /Л0045-М/Б/
№ п/п | Наименование МТР | Полное описание | ГОСТ, ТУ | Ед. изм. | Кол-во, ед.
1 | Устройство РЕТОМ-21 согласно ТТ | Устройство испытательное для испытания первичного и вторичного электрооборудования при вводе его в работу и в процессе эксплуатации РЕТОМ-21 напряжением до 2500В током до 3500А выдаваемая мощность до 6000ВА | НД производителя | к-т | 1
2 | Комплекс УППУ-МЭ 3.1 КМ-П-05 согласно ТТ | Комплекс переносной поверочный УППУ-МЭ 3.1 КМ-П-05 для поверки в лабораторных условиях и на местах эксплуатации электроизмерительных приборов однофазных и трехфазных ваттметров варметров энергетических фазометров частотомеров и измерительных преобразователей мощности угла сдвига фаз и частоты однофазных и трехфазных счетчиков электрической энергии класса точности 0,5 и менее точных | НД производителя | к-т | 1
3 | Прибор Энерготестер ПКЭ-А согласно ТТ | Прибор контроля и качества и учета электроэнергии Энерготестер ПКЭ-А для измерения и регистрация основных показателей качества электроэнергии(ПКЭ) установленных ГОСТ Р 54149-2010 и ГОСТ Р 51317.4.30-2008 измерения и регистрация электроэнергетических величин | НД производителя | к-т | 2
4 | Осциллограф ScopeMeter Fluke 124 S согласно ТТ | Осциллограф-мультиметр цифровой портативный с двумя независимыми входами с полосой до 40МГц ScopeMeter Fluke 124 S | НД производителя | к-т | 1