## спецификация поставки
Спецификация поставки
№ п/п | Наименование МТР | Марка, типоразмер и т.п. | ГОСТ, ТУ | Ед.изм. | Количество, ед | Срок поставки
1 | Микроомметр МI 3242 MicroOhm 2А с госпроверкой | МI 3250, Микроомметр переносной МI 3242 MicroOhm для измерения малых сопротоивлений переключателей систем шин кабельных соединений обмоток малых и средних трансформаторов и электродвигателей с испытательным током до 2А с первичной госпроверкой | НД Производителя | шт | 2 | До 01.07.2017
2 | Тестер-трассоискатель 3PK-NT023N ProsKit | 3PK-NT023N, Тестер-трассоискатель кабельный 3PK-NT023N ProsKit для обнаружения проводов без нарушения изоляции прозвонки линий и тестирования кабелей управление режимами работы прибора осуществляется 3-х позиционным переключателем 3-х цветный светодиодный индикатор позволяет определять полярность линии целостно | НД Производителя | шт | 2 | До 01.07.2017
3 | Устройство ТО.МА.0705.270.800 Магнит | ТО.МА.0705.270.800, Устройство контроля изоляции сети переносное ТО.МА.0705.270.800 Магнит постоянного тока 24-220В измеряет ток утечки фидеров сети постоянного тока обусловленный снижением сопротивления изоляции элементов сети постоянного тока | НД Производителя | шт | 1 | До 01.07.2017
4 | Синхроноскоп SQ0204-DL20S10 | SQ0204-DL20S10 | НД Производителя | шт | 9 | До 01.07.2017
5 | Устройство УОС-01 | УОС-01 | НД производителя | шт | 15 | До 01.07.2017
6 | Гигрометр Байкал-2ВМ | Байкал-2ВМ | НД Производителя | шт | 1 | До 01.07.2017
7 | Измеритель СА640 | СА640 | НД Производителя | шт | 1 | До 01.07.2017
8 | Калибратор ЭЛМЕТРО-ВОЛЬТА | ЭЛМЕТРО-ВОЛЬТА | НД Производителя | шт | 1 | До 01.07.2017

## Детальная спецификация
Детальная спецификация
№ п/п | Наименование НЕ | Полное описание | Марка, типоразмер и т.п. | Гост, ТУ | Технические характеристики |  |  | Кол-во
[5 empty] | Параметр | Ед. изм. | Значение
1 | Микроомметр МI 3242 MicroOhm 2А с госпроверкой | Микроомметр переносной МI 3242 MicroOhm для измерения малых сопротоивлений переключателей систем шин кабельных соединений обмоток малых и средних трансформаторов и электродвигателей с испытательным током до 2А с первичной госпроверкой | МI 3250, Микроомметр переносной МI 3242 MicroOhm для измерения малых сопротоивлений переключателей систем шин кабельных соединений обмоток малых и средних трансформаторов и электродвигателей с испытательным током до 2А с первичной госпроверкой | НД Производителя |  | шт |  | 2
2 | Тестер-трассоискатель 3PK-NT023N ProsKit | Тестер-трассоискатель кабельный 3PK-NT023N ProsKit для обнаружения проводов без нарушения изоляции прозвонки линий и тестирования кабелей управление режимами работы прибора осуществляется 3-х позиционным переключателем 3-х цветный светодиодный индикатор позволяет определять полярность линии целостность проводника и наличие напряжения источник электропитания любая батарея(9В) | 3PK-NT023N, Тестер-трассоискатель кабельный 3PK-NT023N ProsKit для обнаружения проводов без нарушения изоляции прозвонки линий и тестирования кабелей управление режимами работы прибора осуществляется 3-х позиционным переключателем 3-х цветный светодиодный индикатор позволяет определять полярность линии целостно | НД Производителя |  | шт |  | 2
3 | Устройство ТО.МА.0705.270.800 Магнит | Устройство контроля изоляции сети переносное ТО.МА.0705.270.800 Магнит постоянного тока 24-220В измеряет ток утечки фидеров сети постоянного тока обусловленный снижением сопротивления изоляции элементов сети постоянного тока | ТО.МА.0705.270.800, Устройство контроля изоляции сети переносное ТО.МА.0705.270.800 Магнит постоянного тока 24-220В измеряет ток утечки фидеров сети постоянного тока обусловленный снижением сопротивления изоляции элементов сети постоянного тока | НД Производителя |  | шт |  | 1
4 | Синхроноскоп SQ0204-DL20S10 | Синхроноскоп SQ0204-DL20S10 межфазное номинальное напряжение 110В с реле с настройкой диапазона +2+20 | SQ0204-DL20S10 | НД Производителя |  | шт |  | 9
5 | Устройство УОС-01 | Устройство отбора дискретных электрических сигналов УОС-01; =220В конструкторская документация ЭД1.064.599.000 | УОС-01 | НД производителя |  | шт |  | 15
6 | Гигрометр Байкал-2ВМ | Гигрометр промышленный автоматический Байкал-2ВМ для измерения объемной доли влаги и абсолютной влажности выходной сигнал 0-5мА предел измерений объемной доли влаги до 1000ppm питание 220В/50Гц давление измеряемой среды до 250бар | Байкал-2ВМ | НД Производителя |  | шт |  | 1
7 | Измеритель СА640 | СА640 |  | НД Производителя |  | шт |  | 1
8 | Калибратор ЭЛМЕТРО-ВОЛЬТА | ЭЛМЕТРО-ВОЛЬТА |  | НД Производителя |  | шт |  | 1