## Лист 1
Приложение № 3 к уведомлению
о проведение запроса предложений
№64 от 18.05.2017
№ п/п | Наименование | Полное описание | ГОСТ, ТУ | Ед.изм. | Количество, ед | Срок поставки
1 | Пенообразователь ПО-6НП в еврокубах (1000 м3) | Пенообразователь синтетический углеводородный биоразлагаемый общего назначения для тушения пожаров класса А и Б с применением пены низкой средней и высокой кратности ПО-6НП. Внешний вид: однородная жидкость без осадка и расслоения; плотность при 20С 1010-1100кг/м3; кинематическая вязкость при 20С не более 200 мм2с-1; водородный покащатель при 20С 6,5-10,0 (рН); температура застывания не выше -8 С; гарантийный срок хранения 18мес | ТУ 38-00-05807999-33-95, с изм. 1, 2, 3 | т | 6 | до 03.07.2017