## Лист1
Приложение №1
спецификация к уведомлению о проведении открытого запроса цен №16/17 от 13.06. 2017г.
Лот: | 58852-1
Общее назначение продукции: инструмент для ЦЦР
для нужд филиала "Сургутская ГРЭС-2" ПАО "Юнипро"
Срок поставки: с 01.07.2017г. по 31.08.2017г.
№ п/п | Наименование НЕ | Полное описание | ГОСТ, ТУ | Ед. изм. | Кол-во
1 | Пластина КНТ-16 15х15мм | Пластина 4-гранная гладкая квадратная из твердого сплава КНТ-16 15х15мм с внутренним диаметром отверстия 6,35мм с фасками на углах для торцевых фрез с тангенцеально расположенными пластинами |  | шт | 100
2 | Сверло 2300-0191 | Сверло спиральное с цилиндрическим хвостовиком средней серии нормальной точности класса В диаметром 7,5мм исполнения 1 правое 2300-0191 | ГОСТ 10902-77 | шт | 8
3 | Сверло 2300-6185 | Сверло спиральное с цилиндрическим хвостовиком средней серии нормальной точности класса В диаметром 5,5мм исполнения 1 правое 2300-6185 | ГОСТ 10902-77 | шт | 8
4 | Сверло 2300-7525 | Сверло спиральное с цилиндрическим хвостовиком средней серии нормальной точности класса В диаметром 3,3мм исполнения 1 правое 2300-7525 | ГОСТ 10902-77 | шт | 10
5 | Сверло 2301-0017 | Сверло спиральное с коническим нормальным хвостовиком нормальной точности класса В диаметром 8,2мм правое 2301-0017 | ГОСТ 10903-77 | шт | 4
6 | Сверло 2317-0018 | Сверло центровочное комбинированное для отверстий 60 градусов с предохранительным конусом 120 градусов(тип B) диаметром 4,0мм исполнения 2 2317-0018 | ГОСТ 14952-75 | шт | 16
7 | Сверло 2317-0017 | Сверло центровочное комбинированное для отверстий 60 градусов с предохранительным конусом 120 градусов(тип B) диаметром 3,15мм исполнения 2 2317-0017 | ГОСТ 14952-75 | шт | 8
8 | Сверло 2300-0309 | Сверло спиральное с цилиндрическим хвостовиком средней серии нормальной точности класса В диаметром 6,8мм исполнения 1 правое 2300-0309 | ГОСТ 10902-77 | шт | 8
9 | Сверло 2300-6177 | Сверло спиральное с цилиндрическим хвостовиком средней серии нормальной точности класса В диаметром 5,2мм исполнения 1 правое 2300-6177 | ГОСТ 10902-77 | шт | 8
10 | Сверло 2317-0019 | Сверло центровочное комбинированное для отверстий 60 градусов с предохранительным конусом 120 градусов(тип B) диаметром 5,0мм исполнения 2 2317-0019 | ГОСТ 14952-75 | шт | 16
11 | Сверло 2301-0001 | Сверло спиральное с коническим нормальным хвостовиком нормальной точности класса В диаметром 6мм правое 2301-0001 | ГОСТ 10903-77 | шт | 5
12 | Сверло 2301-0020 | Сверло спиральное с коническим нормальным хвостовиком нормальной точности класса В диаметром 8,5мм правое 2301-0020 | ГОСТ 10903-77 | шт | 5
13 | Сверло ц/х 4,5 | Сверло спиральное с цилиндрическим хвостовиком диаметром 4,5мм |  | шт | 10
14 | Сверло 2302-0461 | Сверло спиральное с цилиндрическим хвостовиком диаметром 3,00мм типа 1 нормальной точности | ГОСТ 20695-75 | шт | 8
15 | Сверло 2302-0464 | Сверло спиральное с цилиндрическим хвостовиком диаметром 3,20мм типа 1 нормальной точности | ГОСТ 20695-75 | шт | 5
16 | Сверло 2302-0465 | Сверло спиральное с цилиндрическим хвостовиком диаметром 3,30мм типа 1 нормальной точности | ГОСТ 20695-75 | шт | 5
17 | Сверло 2302-0468 | Сверло спиральное с цилиндрическим хвостовиком диаметром 3,50мм типа 1 нормальной точности | ГОСТ 20695-75 | шт | 5
18 | Сверло 2302-0474 | Сверло спиральное с цилиндрическим хвостовиком диаметром 4,00мм типа 1 нормальной точности | ГОСТ 20695-75 | шт | 10
19 | Сверло 2302-0476 | Сверло спиральное с цилиндрическим хвостовиком диаметром 4,20мм типа 1 нормальной точности | ГОСТ 20695-75 | шт | 10
20 | Сверло 2302-0477 | Сверло спиральное с цилиндрическим хвостовиком диаметром 5,10мм типа 1 нормальной точности | ГОСТ 20695-75 | шт | 4
21 | Сверло 2302-0481 | Сверло спиральное с цилиндрическим хвостовиком диаметром 4,50мм типа 1 нормальной точности | ГОСТ 20695-75 | шт | 10
22 | Сверло 2302-0486 | Сверло спиральное с цилиндрическим хвостовиком диаметром 5,00мм типа 1 нормальной точности | ГОСТ 20695-75 | шт | 10
23 | Сверло 2302-0488 | Сверло спиральное с цилиндрическим хвостовиком диаметром 5,20мм типа 1 нормальной точности | ГОСТ 20695-75 | шт | 10
24 | Сверло 2302-0492 | Сверло спиральное с цилиндрическим хвостовиком диаметром 5,50мм типа 1 нормальной точности | ГОСТ 20695-75 | шт | 10
25 | Сверло 2302-0493 | Сверло спиральное с цилиндрическим хвостовиком диаметром 5,60мм типа 1 нормальной точности | ГОСТ 20695-75 | шт | 6
26 | Сверло 2302-0497 | Сверло спиральное с цилиндрическим хвостовиком диаметром 6,00мм типа 1 нормальной точности | ГОСТ 20695-75 | шт | 10
27 | Сверло 2302-0499 | Сверло спиральное с цилиндрическим хвостовиком диаметром 6,20мм типа 1 нормальной точности | ГОСТ 20695-75 | шт | 10
28 | Сверло 2302-0503 | Сверло спиральное с цилиндрическим хвостовиком диаметром 6,50мм типа 1 нормальной точности | ГОСТ 20695-75 | шт | 6
29 | Сверло 2302-0505 | Сверло спиральное с цилиндрическим хвостовиком диаметром 6,70мм типа 1 нормальной точности | ГОСТ 20695-75 | шт | 10
30 | Сверло 2302-0506 | Сверло спиральное с цилиндрическим хвостовиком диаметром 6,80мм типа 1 нормальной точности | ГОСТ 20695-75 | шт | 10
31 | Сверло 2302-0508 | Сверло спиральное с цилиндрическим хвостовиком диаметром 7,00мм типа 1 нормальной точности | ГОСТ 20695-75 | шт | 5
32 | Сверло 2302-0511 | Сверло спиральное с цилиндрическим хвостовиком диаметром 7,20мм типа 1 нормальной точности | ГОСТ 20695-75 | шт | 10
33 | Сверло 2302-0513 | Сверло спиральное с цилиндрическим хвостовиком диаметром 7,50мм типа 1 нормальной точности | ГОСТ 20695-75 | шт | 10
34 | Сверло 2302-0516 | Сверло спиральное с цилиндрическим хвостовиком диаметром 7,80мм типа 1 нормальной точности | ГОСТ 20695-75 | шт | 6
35 | Сверло 2302-0518 | Сверло спиральное с цилиндрическим хвостовиком диаметром 8,00мм типа 1 нормальной точности | ГОСТ 20695-75 | шт | 10
36 | Сверло 2302-0521 | Сверло спиральное с цилиндрическим хвостовиком диаметром 8,20мм типа 1 нормальной точности | ГОСТ 20695-75 | шт | 10
37 | Сверло 2302-0524 | Сверло спиральное с цилиндрическим хвостовиком диаметром 8,50мм типа 1 нормальной точности | ГОСТ 20695-75 | шт | 10
38 | Сверло 2302-0527 | Сверло спиральное с цилиндрическим хвостовиком диаметром 8,80мм типа 1 нормальной точности | ГОСТ 20695-75 | шт | 10
39 | Сверло 2302-0529 | Сверло спиральное с цилиндрическим хвостовиком диаметром 9,00мм типа 1 нормальной точности | ГОСТ 20695-75 | шт | 10
40 | Сверло 2302-0532 | Сверло спиральное с цилиндрическим хвостовиком диаметром 9,20мм типа 1 нормальной точности | ГОСТ 20695-75 | шт | 10
41 | Сверло 2302-0535 | Сверло спиральное с цилиндрическим хвостовиком диаметром 9,50мм типа 1 нормальной точности | ГОСТ 20695-75 | шт | 10
42 | Сверло 2302-0538 | Сверло спиральное с цилиндрическим хвостовиком диаметром 9,80мм типа 1 нормальной точности | ГОСТ 20695-75 | шт | 10
43 | Сверло 2302-0541 | Сверло спиральное с цилиндрическим хвостовиком диаметром 10,00мм типа 1 нормальной точности | ГОСТ 20695-75 | шт | 10
44 | Сверло 2302-0801 | Сверло спиральное с коническим хвостовиком диаметром 6,00мм типа 1 нормальной точности | ГОСТ 20697-75 | шт | 5
45 | Сверло 2302-0803 | Сверло спиральное с коническим хвостовиком диаметром 6,50мм типа 1 нормальной точности | ГОСТ 20697-75 | шт | 5
46 | Сверло 2302-0806 | Сверло спиральное с коническим хвостовиком диаметром 7,20мм типа 1 нормальной точности | ГОСТ 20697-75 | шт | 5
47 | Сверло 2302-0807 | Сверло спиральное с коническим хвостовиком диаметром 7,50мм типа 1 нормальной точности | ГОСТ 20697-75 | шт | 5
48 | Сверло 2302-0808 | Сверло спиральное с коническим хвостовиком диаметром 7,80мм типа 1 нормальной точности | ГОСТ 20697-75 | шт | 5
49 | Сверло 2302-0809 | Сверло спиральное с коническим хвостовиком диаметром 8,00мм типа 1 нормальной точности | ГОСТ 20695-75 | шт | 5
50 | Сверло 2302-0813 | Сверло спиральное с коническим хвостовиком диаметром 8,80мм типа 1 нормальной точности | ГОСТ 20697-75 | шт | 5
51 | Сверло 2302-0815 | Сверло спиральное с коническим хвостовиком диаметром 9,20мм типа 1 нормальной точности | ГОСТ 20697-75 | шт | 5
52 | Сверло 2302-0816 | Сверло спиральное с коническим хвостовиком диаметром 9,50мм типа 1 нормальной точности | ГОСТ 20697-75 | шт | 5
53 | Сверло 2302-0817 | Сверло спиральное с коническим хвостовиком диаметром 9,80мм типа 1 нормальной точности | ГОСТ 20697-75 | шт | 5
54 | Сверло 2302-0818 | Сверло спиральное с коническим хвостовиком диаметром 10,00мм типа 1 нормальной точности | ГОСТ 20697-75 | шт | 5
55 | Сверло 2317-0009 | Сверло центровочное типа А диаметром 6,30мм исполнения 2 | ГОСТ 14952-75 | шт | 10
56 | Сверло 2317-0010 | Сверло центровочное типа А диаметром 8,00мм исполнения 2 | ГОСТ 14952-75 | шт | 5
57 | Сверло 2317-0011 | Сверло центровочное типа А диаметром 10,00мм исполнения 2 | ГОСТ 14952-75 | шт | 5
58 | Сверло 2317-0020 | Сверло центровочное типа B диаметром 6,30мм исполнения 2 | ГОСТ 14952-75 | шт | 10
59 | Сверло 2317-0043 | Сверло центровочное типа B диаметром 8,00мм исполнения 2 | ГОСТ 14952-75 | шт | 5
60 | Сверло 2317-0044 | Сверло центровочное типа B диаметром 10,00мм исполнения 2 | ГОСТ 14952-75 | шт | 5
61 | Cверло 2300-3621 ВК8 | Сверло спиральное цельное твердосплавное укороченное диаметром 2,00мм нормальной точности правое из твердого сплава марки ВК8 | ГОСТ 17273-71 | шт | 4
62 | Сверло 2300-8298-В | Сверло нормальной точности класса В исполнения 1 нормальной длины диаметром 5,50мм | ГОСТ 22735-77 | шт | 4
63 | Сверло 2300-8332-В | Сверло нормальной точности класса В исполнения 1 нормальной длины диаметром 6,00мм | ГОСТ 22735-77 | шт | 4
64 | Сверло 2300-8385-В | Сверло нормальной точности класса В исполнения 1 нормальной длины диаметром 6,80мм | ГОСТ 22735-77 | шт | 4
65 | Сверло 2300-8398-В | Сверло нормальной точности класса В исполнения 1 нормальной длины диаметром 7,00мм | ГОСТ 22735-77 | шт | 4
66 | Сверло 2300-8432-В | Сверло нормальной точности класса В исполнения 1 нормальной длины диаметром 7,50мм | ГОСТ 22735-77 | шт | 4
67 | Сверло 2300-8465-В | Сверло нормальной точности класса В исполнения 1 нормальной длины диаметром 8,00мм | ГОСТ 22735-77 | шт | 5
68 | Сверло 2300-8498-В | Сверло нормальной точности класса В исполнения 1 нормальной длины диаметром 8,50мм | ГОСТ 22735-77 | шт | 5
69 | Сверло 2300-8518-В | Сверло нормальной точности класса В исполнения 1 нормальной длины диаметром 8,80мм | ГОСТ 22735-77 | шт | 5
70 | Сверло 2300-8532-В | Сверло нормальной точности класса В исполнения 1 нормальной длины диаметром 9,00мм | ГОСТ 22735-77 | шт | 5
71 | Сверло 2300-8545-В | Сверло нормальной точности класса В исполнения 1 нормальной длины диаметром 9,20мм | ГОСТ 22735-77 | шт | 5
72 | Сверло 2300-8565-В | Сверло нормальной точности класса В исполнения 1 нормальной длины диаметром 9,50мм | ГОСТ 22735-77 | шт | 5
73 | Сверло 2300-8598-В | Сверло нормальной точности класса В исполнения 1 нормальной длины диаметром 10,00мм | ГОСТ 22735-77 | шт | 5
74 | Cверло 2300-3641 ВК8 | Сверло спиральное цельное твердосплавное укороченное диаметром 2,50мм нормальной точности правое из твердого сплава марки ВК8. | ГОСТ 17273-71 | шт | 4
75 | Cверло 2300-3661 ВК8 | Сверло спиральное цельное твердосплавное укороченное диаметром 3,00мм нормальной точности правое из твердого сплава марки ВК8 | ГОСТ 17273-71 | шт | 5
76 | Cверло 2300-3667 ВК8 | Сверло спиральное цельное твердосплавное укороченное диаметром 3,20мм нормальной точности правое из твердого сплава марки ВК8 | ГОСТ 17273-71 | шт | 5
77 | Cверло 2300-3675 ВК8 | Сверло спиральное цельное твердосплавное укороченное диаметром 3,50мм нормальной точности правое из твердого сплава марки ВК8 | ГОСТ 17273-71 | шт | 5
78 | Cверло 2300-3685 ВК8 | Сверло спиральное цельное твердосплавное укороченное диаметром 4,00мм нормальной точности правое из твердого сплава марки ВК8 | ГОСТ 17273-71 | шт | 5
79 | Cверло 2300-3697 ВК8 | Сверло спиральное цельное твердосплавное укороченное диаметром 4,50мм нормальной точности правое из твердого сплава марки ВК8 | ГОСТ 17273-71 | шт | 5
80 | Cверло 2300-3707 ВК8 | Сверло спиральное цельное твердосплавное укороченное диаметром 5,00мм нормальной точности правое из твердого сплава марки ВК8 | ГОСТ 17273-71 | шт | 5
81 | Cверло 2300-3717 ВК8 | Сверло спиральное цельное твердосплавное укороченное диаметром 5,50мм нормальной точности правое из твердого сплава марки ВК8 | ГОСТ 17273-71 | шт | 5
82 | Cверло 2300-3727 ВК8 | Сверло спиральное цельное твердосплавное укороченное диаметром 6,00мм нормальной точности правое из твердого сплава марки ВК8 | ГОСТ 17273-71 | шт | 5
83 | Cверло 2300-3737 ВК8 | Сверло спиральное цельное твердосплавное укороченное диаметром 6,50мм нормальной точности правое из твердого сплава марки ВК8 | ГОСТ 17273-71 | шт | 5
84 | Сверло 2300-5001 | Сверло нормальной точности диаметром 0,50мм правого исполнения 1 класса точности В | ГОСТ 4010-77 | шт | 6
85 | Сверло 2300-5003 | Сверло нормальной точности диаметром 0,75мм правое исполнения 1 класса точности В | ГОСТ 4010-77 | шт | 6
86 | Сверло 2300-5005 | Сверло нормальной точности диаметром 0,80мм правое исполнения 1 класса точности В | ГОСТ 4010-77 | шт | 6
87 | Сверло 2300-5009 | Сверло нормальной точности диаметром 0,90мм правое исполнения 1 класса точности В | ГОСТ 4010-77 | шт | 6
88 | Сверло 2300-0631 | Сверло нормальной точности диаметром 1,00мм правое исполнения 1 класса точности В | ГОСТ 4010-77 | шт | 9
89 | Сверло 2300-0632 | Сверло нормальной точности диаметром 1,10мм правое исполнения 1 класса точности В | ГОСТ 4010-77 | шт | 6
90 | Сверло 2300-0633 | Сверло нормальной точности диаметром 1,20мм правое исполнения 1 класса точности В | ГОСТ 4010-77 | шт | 6
91 | Сверло 2300-0635 | Сверло нормальной точности диаметром 1,30мм правое исполнения 1 класса точности В | ГОСТ 4010-77 | шт | 6
92 | Сверло 2300-0637 | Сверло нормальной точности диаметром 1,40мм правое исполнения 1 класса точности В | ГОСТ 4010-77 | шт | 6
93 | Сверло 2300-0639 | Сверло нормальной точности диаметром 1,50мм правое исполнения 1 класса точности В | ГОСТ 4010-77 | шт | 10
94 | Сверло 2300-0640 | Сверло нормальной точности диаметром 1,60мм правое исполнения 1 класса точности В | ГОСТ 4010-77 | шт | 6
95 | Сверло 2300-0641 | Сверло нормальной точности диаметром 1,70мм правое исполнения 1 класса точности В | ГОСТ 4010-77 | шт | 6
96 | Сверло 2300-0643 | Сверло нормальной точности диаметром 1,80мм правое исполнения 1 класса точности В | ГОСТ 4010-77 | шт | 6
97 | Сверло 2300-0644 | Сверло нормальной точности диаметром 1,90мм правое исполнения 1 класса точности В | ГОСТ 4010-77 | шт | 6
98 | Сверло 2300-0646 | Сверло нормальной точности диаметром 2,00мм правое исполнения 1 класса точности В | ГОСТ 4010-77 | шт | 10
99 | Сверло 2300-0648 | Сверло нормальной точности диаметром 2,10мм правое исполнения 1 класса точности В | ГОСТ 4010-77 | шт | 8
100 | Сверло 2300-0650 | Сверло нормальной точности диаметром 2,20мм правое исполнения 1 класса точности В | ГОСТ 4010-77 | шт | 8
101 | Сверло 2300-0651 | Сверло нормальной точности диаметром 2,30мм правое исполнения 1 класса точности В | ГОСТ 4010-77 | шт | 8
102 | Сверло 2300-0652 | Сверло нормальной точности диаметром 2,40мм правое исполнения 1 класса точности В | ГОСТ 4010-77 | шт | 8
103 | Сверло 2300-0653 | Сверло нормальной точности диаметром 2,50мм правое исполнения 1 класса точности В | ГОСТ 4010-77 | шт | 10
104 | Сверло 2300-0655 | Сверло нормальной точности диаметром 2,60мм правое исполнения 1 класса точности В | ГОСТ 4010-77 | шт | 8
105 | Сверло 2300-0657 | Сверло нормальной точности диаметром 2,70мм правое исполнения 1 класса точности В | ГОСТ 4010-77 | шт | 8
106 | Сверло 2300-0658 | Сверло нормальной точности диаметром 2,80мм правое исполнения 1 класса точности В | ГОСТ 4010-77 | шт | 8
107 | Сверло 2300-0659 | Сверло нормальной точности диаметром 2,90мм правое исполнения 1 класса точности В | ГОСТ 4010-77 | шт | 8
108 | Сверло 2317-0003 | Сверло центровочное типа А диаметром 1,60мм исполнения 2 | ГОСТ 14952-75 | шт | 5
109 | Сверло 2317-0004 | Сверло центровочное типа А диаметром 2,00мм исполнения 2 | ГОСТ 14952-75 | шт | 5
110 | Метчик 2622-100.1 | Метчик комплектный для нарезания метрической резьбы М24х3,0 класса точности 1 исполнения 1 правый черновой 2622-1001.1 | ГОСТ 3266-81 | шт | 5
111 | Метчик 2625-0001.A2 | Метчик для нарезания трубной цилиндрической резьбы G1/2 класса точности A2 исполнения 1 правый одинарный для сквозных отверстий 2625-0001.A2 | ГОСТ 3266-81 | шт | 3
112 | Метчик 2625-0041.A2 | Метчик для нарезания трубной цилиндрической резьбы G3/4 класса точности A2 исполнения 1 правый одинарный для сквозных отверстий 2625-0041.A2 | ГОСТ 3266-81 | шт | 3
113 | Метчик 2625-0057.A2 | Метчик для нарезания трубной цилиндрической резьбы G1 класса точности A2 исполнения 1 правый одинарный для сквозных отверстий 2625-0057.A2 | ГОСТ 3266-81 | шт | 3
114 | Метчик 2625-0073.A2 | Метчик для нарезания трубной цилиндрической резьбы G1 1/4 класса точности A2 исполнения 1 правый одинарный для сквозных отверстий 2625-0073.A2 | ГОСТ 3266-81 | шт | 3
115 | Метчик 2620-2675.2 | Метчик с проходным удлиненным хвостовиком для метрической резьбы М5х0,8 длиной 79мм второго класса точности исполнения 2 правый одинарный для сквозных отверстий 2620-2675.2 | ГОСТ 3266-81 | шт | 10
116 | Метчик 2620-2763.2 | Метчик с проходным удлиненным хвостовиком для метрической резьбы М10х1,0 длиной 108мм второго класса точности исполнения 2 правый одинарный для сквозных отверстий 2620-2763.2 | ГОСТ 3266-81 | шт | 5
117 | Метчик 2620-1153.2 | Метчик короткий с шейкой для метрической резьбы М6х1,0 длиной 66мм второго класса точности исполнения 2 правый одинарный для сквозных отверстий 2620-1153.2 | ГОСТ 3266-81 | шт | 10
118 | Метчик 2620-1489.2 | Метчик с проходным хвостовиком для метрической резьбы М12х1,0 длиной 84мм второго класса точности исполнения 2 правый одинарный для сквозных отверстий 2620-1489.2 | ГОСТ 3266-81 | шт | 5
119 | Метчик 2620-1941.2 | Метчик с проходным хвостовиком для метрической резьбы М30х2,0 длиной 127мм второго класса точности исполнения 2 правый одинарный для сквозных отверстий 2620-1941.2 | ГОСТ 3266-81 | шт | 1
120 | Метчик 2620-2049.2 | Метчик с проходным хвостовиком для метрической резьбы М36х2,0 длиной 144мм второго класса точности исполнения 2 правый комплектный чистовой 2620-2049.2 | ГОСТ 3266-81 | шт | 1
121 | Метчик 2620-2053.2 | Метчик с проходным хвостовиком для метрической резьбы М36х3,0 длиной 162мм второго класса точности исполнения 2 правый одинарный для сквозных отверстий 2620-2053.2 | ГОСТ 3266-81 | шт | 1
122 | Метчик 2620-2167.2 | Метчик с проходным хвостовиком для метрической резьбы М42х4,5 длиной 170мм второго класса точности исполнения 2 правый одинарный для сквозных отверстий 2620-2167.2 | ГОСТ 3266-81 | шт | 1
123 | Метчик М12х1,5 | Метчик М12х1,5 | ГОСТ 3266-81 | шт | 5
124 | Метчик Р6М5 М 16х1 | Метчик машинно-ручной Р6М5 М 16х1 класс точности 1 | ГОСТ 3266-81 | шт | 5
125 | Метчик 2621-1445 | Метчик ручной М12х1,75 2621-1445 | ГОСТ 3266-81 | шт | 10
126 | Метчик 2621-1223 | Метчик машинно-ручной М8х1,25 2621-1223 | ГОСТ 3266-81 | шт | 10
127 | Метчик 1419-0176.1 | Метчик бесстружечный машинно-ручной для метрической резьбы М8х1,25 класса точности 1 левый одинарный для сквозных отверстий | ГОСТ 3266-81 | шт | 4
128 | Метчик 2621-2063 | Метчик машинный номинальный диаметр резьбы 36мм с шагом 4мм длиной 162мм класс точности 2 исполнение 1 | ГОСТ 3266-81 | шт | 1
129 | Метчик 2620-1717 | Метчик 2620-1717 для метрической резьбы М20х1,5 комплект из 2-х штук для сквозных отверстий | ГОСТ 3266-81 | шт | 2
130 | Метчик 2620-1095.2 2620-1093.2 | Метчик комплектный 2620-1095.2 черновой 2620-1093.2 чистовой с проходным хвостовиком для метрической резьбы номинальным диаметром 4,0мм шагом 0,70мм 2-го класса точности исполнения 1 правый | ГОСТ 3266-81 | к-т | 10
131 | Метчик 2621-1217.2 2621-1215.2 | Метчик комплектный 2621-1217.2 черновой 2621-1215.2 чистовой с проходным хвостовиком для метрической резьбы номинальным диаметром 8,0мм шагом 1,0мм 2-го класса точности исполнения 1 правый | ГОСТ 3266-81 | к-т | 5
132 | Метчик 2621-1439.2 2621-1437.2 | Метчик комплектный 2621-1439.2 черновой 2621-1437.2 чистовой с проходным хвостовиком для метрической резьбы номинальным диаметром 10,0мм шагом 1,5мм 2-го класса точности исполнения 1 правый | ГОСТ 3266-81 | к-т | 8
133 | Метчик 2621-1431.2 2621-1429.2 | Метчик комплектный 2621-1431.2 черновой 2621-1429.2 чистовой с проходным хвостовиком для метрической резьбы номинальным диаметром 10,0мм шагом 1,25мм 2-го класса точности исполнения 1 правый | ГОСТ 3266-81 | к-т | 5
134 | Метчик 2621-1415.2 2621-1413.2 | Метчик комплектный 2621-1415.2 черновой 2621-1413.2 чистовой с проходным хвостовиком для метрической резьбы номинальным диаметром 10,0мм шагом 0,75мм 2-го класса точности исполнения 1 правый | ГОСТ 3266-81 | к-т | 5
135 | Метчик 2621-1503.2 2621-1501.2 | Метчик комплектный 2621-1503.2 черновой 2621-1501.2 чистовой с проходным хвостовиком для метрической резьбы номинальным диаметром 12,0мм шагом 1,25мм 2-го класса точности исполнения 1 правый | ГОСТ 3266-81 | к-т | 5
136 | Метчик 2621-1567.2 2621-1565.2 | Метчик комплектный 2621-1567.2 черновой 2621-1565.2 чистовой с проходным хвостовиком для метрической резьбы номинальным диаметром 14,0мм шагом 2,00мм 2-го класса точности исполнения 1 правый | ГОСТ 3266-81 | к-т | 5
137 | Метчик 2621-1623.2 2621-1621.2 | Метчик комплектный 2621-1623.2 черновой 2621-1621.2 чистовой с проходным хвостовиком для метрической резьбы номинальным диаметром 16,0мм шагом 2,00мм 2-го класса точности исполнения 1 правый | ГОСТ 3266-81 | к-т | 5
138 | Метчик 2621-1615.2 2621-1613.2 | Метчик комплектный 2621-1615.2 черновой 2621-1613.2 чистовой с проходным хвостовиком для метрической резьбы номинальным диаметром 16,0мм шагом 1,50мм 2-го класса точности исполнения 1 правый | ГОСТ 3266-81 | к-т | 4
139 | Метчик 2621-1727.2 2621-1725.2 | Метчик комплектный 2621-1727.2 черновой 2621-1725.2 чистовой с проходным хвостовиком для метрической резьбы номинальным диаметром 20,0мм шагом 2,00мм 2-го класса точности исполнения 1 правый | ГОСТ 3266-81 | к-т | 3
140 | Метчик 2621-1815.2 2621-1813.2 | Метчик комплектный 2621-1815.2 черновой 2621-1813.2 чистовой с проходным хвостовиком для метрической резьбы номинальным диаметром 24,0мм шагом 2,00мм 2-го класса точности исполнения 1 правый | ГОСТ 3266-81 | к-т | 3
141 | Метчик 2621-1807.2 2621-1805.2 | Метчик комплектный 2621-1807.2 черновой 2621-1805.2 чистовой с проходным хвостовиком для метрической резьбы номинальным диаметром 24,0мм шагом 1,50мм 2-го класса точности исполнения 1 правый | ГОСТ 3266-81 | к-т | 3
142 | Метчик 2621-1891.2 2621-1889.2 | Метчик комплектный 2621-1891.2 черновой 2621-1889.2 чистовой с проходным хвостовиком для метрической резьбы номинальным диаметром 27,0мм шагом 3,00мм 2-го класса точности исполнения 1 правый | ГОСТ 3266-81 | к-т | 2
143 | Метчик 2621-1939.2 2621-1937.2 | Метчик комплектный 2621-1939.2 черновой 2621-1937.2 чистовой с проходным хвостовиком для метрической резьбы номинальным диаметром 30,0мм шагом 1,50мм 2-го класса точности исполнения 1 правый | ГОСТ 3266-81 | к-т | 2
144 | Метчик 2621-2159.2 2621-2157.2 | Метчик комплектный 2621-2159.2 черновой 2621-2157.2 чистовой с проходным хвостовиком для метрической резьбы номинальным диаметром 42,0мм шагом 3,00мм 2-го класса точности исполнения 1 правый | ГОСТ 3266-81 | к-т | 1
145 | Метчик 2621-2153.2 2621-2151.2 | Метчик комплектный 2621-2153.2 черновой 2621-2151.2 чистовой с проходным хвостовиком для метрической резьбы номинальным диаметром 42,0мм шагом 2,00мм 2-го класса точности исполнения 1 правый | ГОСТ 3266-81 | к-т | 1
146 | Метчик 2621-2243.2 2621-2241.2 | Метчик комплектный 2621-2243.2 черновой 2621-2241.2 чистовой с проходным хвостовиком для метрической резьбы номинальным диаметром 48,0мм шагом 3,00мм 2-го класса точности исполнения 1 правый | ГОСТ 3266-81 | к-т | 1
147 | Метчик 2621-2237.2 2621-2235.2 | Метчик комплектный 2621-2237.2 черновой 2621-2235.2 чистовой с проходным хвостовиком для метрической резьбы номинальным диаметром 48,0мм шагом 2,00мм 2-го класса точности исполнения 1 правый | ГОСТ 3266-81 | к-т | 1
148 | Метчик 2625-0007.А2 2625-0005.А2 | Метчик комплектный 2625-0007.А2 черновой 2625-0005.А2 чистовой для трубной цилиндрической резьбы G1/8 степени точности А2 исполнение 1 правый | ГОСТ 3266-81 | к-т | 2
149 | Метчик 2625-0015.А2 2625-0013.А2 | Метчик комплектный 2625-0015.А2 черновой 2625-0013.А2 чистовой для трубной цилиндрической резьбы G1/4 степени точности А2 исполнение 1 правый | ГОСТ 3266-81 | к-т | 2
150 | Метчик 2625-0023.А2 2625-0021.А2 | Метчик комплектный 2625-0023.А2 черновой 2625-0021.А2 чистовой для трубной цилиндрической резьбы G3/8 степени точности А2 исполнение 1 правый | ГОСТ 3266-81 | к-т | 2
151 | Метчик 2624-0095.А2 2624-0093.А2 | Метчик комплектный 2625-0111.А2 черновой 2625-0109.А2 чистовой для трубной цилиндрической резьбы G2 степени точности А2 исполнение 1 правый | ГОСТ 3266-81 | к-т | 1
152 | Метчик 2625-0111.А2 2625-0109.А2 | Метчик комплектный 2625-0111.А2 черновой 2625-0109.А2 чистовой для трубной цилиндрической резьбы G2 степени точности А2 исполнение 1 правый. | ГОСТ 3266-81 | к-т | 1
153 | Метчик 2680-0001 | Метчик для нарезания конической дюймовой резьбы К1/16" | ГОСТ 6227-80 | шт | 1
154 | Метчик 2680-0003 | Метчик для нарезания конической дюймовой резьбы К1/8" | ГОСТ 6227-80 | шт | 1
155 | Метчик 2680-0005 | Метчик для нарезания конической дюймовой резьбы К1/4" | ГОСТ 6227-80 | шт | 1
156 | Метчик 2680-0007 | Метчик для нарезания конической дюймовой резьбы К3/8" | ГОСТ 6227-80 | шт | 1
157 | Метчик 2680-0008 | Метчик для нарезания конической дюймовой резьбы К1/2" | ГОСТ 6227-80 | шт | 2
158 | Метчик 2680-0009 | Метчик для нарезания конической дюймовой резьбы К3/4" | ГОСТ 6227-80 | шт | 2
159 | Метчик 2680-0010 | Метчик для нарезания конической дюймовой резьбы К1" | ГОСТ 6227-80 | шт | 1
160 | Метчик 2621-2486.2 2621-2488.2 | Метчик комплектный 2621-2486.2 черновой 2621-2488.2 чистовой с проходным хвостовиком для метрической резьбы номинальным диаметром 6,0мм шагом 1,00мм 2-го класса точности исполнения 1 левый | ГОСТ 3266-81 | к-т | 4
161 | Метчик 2621-2598.2 2621-2600.2 | Метчик комплектный 2621-2598.2 черновой 2621-2600.2 чистовой с проходным хвостовиком для метрической резьбы номинальным диаметром 10,0мм шагом 1,50мм 2-го класса точности исполнения 1 левый | ГОСТ 3266-81 | к-т | 4
162 | Метчик 2621-1520.2 2621-1518.2 | Метчик комплектный 2621-1520.2 черновой 2621-1518.2 чистовой с проходным хвостовиком для метрической резьбы номинальным диаметром 12,0мм шагом 1,75мм 2-го класса точности исполнения 1 левый | ГОСТ 3266-81 | к-т | 4
163 | Метчик 2621-1568.2 2621-1566.2 | Метчик комплектный 2621-1568.2 черновой 2621-1566.2 чистовой с проходным хвостовиком для метрической резьбы номинальным диаметром 14,0мм шагом 2,00мм 2-го класса точности исполнения 1 левый | ГОСТ 3266-81 | к-т | 4
164 | Метчик 2621-1624.2 2621-1622.2 | Метчик комплектный 2621-1624.2 черновой 2621-1622.2 чистовой с проходным хвостовиком для метрической резьбы номинальным диаметром 16,0мм шагом 2,00мм 2-го класса точности исполнения 1 левый | ГОСТ 3266-81 | к-т | 4
165 | Метчик 2621-1688.2 2621-1686.2 | Метчик комплектный 2621-1688.2 черновой 2621-1686.2 чистовой с проходным хвостовиком для метрической резьбы номинальным диаметром 18,0мм шагом 2,50мм 2-го класса точности исполнения 1 левый | ГОСТ 3266-81 | к-т | 4
166 | Метчик 2621-1736.2 2621-1734.2 | Метчик комплектный 2621-1736.2 черновой 2621-1734.2 чистовой с проходным хвостовиком для метрической резьбы номинальным диаметром 20,0мм шагом 2,50мм 2-го класса точности исполнения 1 левый | ГОСТ 3266-81 | к-т | 4
167 | Метчик 2621-1784.2 2621-1782.2 | Метчик комплектный 2621-1784.2 черновой 2621-1782.2 чистовой с проходным хвостовиком для метрической резьбы номинальным диаметром 22,0мм шагом 2,50мм 2-го класса точности исполнения 1 левый | ГОСТ 3266-81 | к-т | 4
168 | Метчик 2621-1822.2 2621-1820.2 | Метчик комплектный 2621-1822.2 черновой 2621-1820.2 чистовой с проходным хвостовиком для метрической резьбы номинальным диаметром 22,0мм шагом 2,50мм 2-го класса точности исполнения 1 левый | ГОСТ 3266-81 | к-т | 3
169 | Плашка 2650-2083 6g | Плашка круглая для метрической резьбы с крупным шагом М18х2,5 типа 3 с углом в плане 25град правая класс точности 6g 2650-2083 6g | ГОСТ 9740-71 | шт | 4
170 | Плашка 2650-2135 6g | Плашка круглая для метрической резьбы с мелким шагом М20х2 типа 3 с углом в плане 25град правая класс точности 6g 2650-2135 6g | ГОСТ 9740-71 | шт | 4
171 | Плашка 2650-2233 6g | Плашка круглая для метрической резьбы с мелким шагом М24х1,5 типа 3 с углом в плане 25град правая класс точности 6g 2650-2233 6g | ГОСТ 9740-71 | шт | 5
172 | Плашка 2650-2225 6g | Плашка круглая для метрической резьбы с мелким шагом М24х2 типа 3 с углом в плане 25град правая класс точности 6g 2650-2225 6g | ГОСТ 9740-71 | шт | 4
173 | Плашка 2650-1767 6g | Плашка круглая для метрической резьбы с мелким шагом М12х1 типа 3 с углом в плане 25град правая класс точности 6g 2650-1767 6g | ГОСТ 9740-71 | шт | 5
174 | Плашка 2650-2367 6g | Плашка круглая для метрической резьбы с мелким шагом М30х1,5 типа 3 с углом в плане 25град правая класс точности 6g 2650-2367 6g | ГОСТ 9740-71 | шт | 4
175 | Плашка 2650-1625 6g | Плашка круглая для метрической резьбы с мелким шагом М8х1 типа 3 с углом в плане 25град правая класс точности 6g 2650-1625 6g | ГОСТ 9740-71 | шт | 5
176 | Плашка 2684-0003 | Плашка круглая машинная для конической дюймовой резьбы K1/4" 2684-0003 | ГОСТ 6228-80 | шт | 2
177 | Плашка 2650-2037 6g | Плашка круглая для метрической резьбы с мелким шагом М16х1,5 типа 3 с углом в плане 25град правая класс точности 6g 2650-2037 6g | ГОСТ 9740-71 | шт | 4
178 | Плашка 2654-0155 А | Плашка круглая машинная для нарезания трубной цилиндрической резьбы G3/8" класса точности А правая 2654-0155 А | ГОСТ 9740-71 | шт | 3
179 | Плашка 2650-1766 6g | Плашка круглая для метрической резьбы с мелким шагом М12х1,25 типа 3 с углом в плане 45град левая класс точности 6g 2650-1766 6g | ГОСТ 9740-71 | шт | 4
180 | Плашка 2650-1693 6g | Плашка круглая для метрической резьбы с мелким шагом М10х1 типа 3 с углом в плане 25град правая класс точности 6g 2650-1693 6g | ГОСТ 9740-71 | шт | 5
181 | Плашка 2650-2345 6g | Плашка круглая для метрической резьбы с крупным шагом М30х3,5 типа 3 с углом в плане 25град правая класс точности 6g 2650-2345 6g | ГОСТ 9740-71 | шт | 2
182 | Плашка 2684-0004 | Плашка круглая машинная для конической дюймовой резьбы K3/8" 2684-0004 | ГОСТ 6228-80 | шт | 1
183 | Плашка 2650-1685 6g | Плашка круглая для метрической резьбы с мелким шагом М10х1,25 типа 3 с углом в плане 25град правая класс точности 6g 2650-1685 6g | ГОСТ 9740-71 | шт | 5
184 | Плашка 2654-0153 А | Плашка круглая машинная для нарезания трубной цилиндрической резьбы G1/4" класса точности А правая 2654-0153 А | ГОСТ 9740-71 | шт | 3
185 | Плашка 2650-2045 6g | Плашка круглая для метрической резьбы с мелким шагом М16х1 типа 3 с углом в плане 25град правая класс точности 6g 2650-2045 6g | ГОСТ 9740-71 | шт | 5
186 | Плашка 2654-0163 А | Плашка круглая машинная для нарезания трубной цилиндрической резьбы G3/4" класса точности А правая 2654-0163 А | ГОСТ 9740-71 | шт | 5
187 | Плашка 2650-1791 6g | Плашка круглая для метрической резьбы с крупным шагом М14х2 типа 3 с углом в плане 25град правая класс точности 6g 2650-1791 6g | ГОСТ 9740-71 | шт | 10
188 | Плашка 2650-2127 6g | Плашка круглая для метрической резьбы с крупным шагом М20х2,5 типа 3 с углом в плане 25град правая класс точности 6g 2650-2127 6g | ГОСТ 9740-71 | шт | 6
189 | Плашка 2650-2517 6g | Плашка круглая для метрической резьбы с мелким шагом М30х2,0 типа 3 с углом в плане 25град правая с полем допуска 6g 2650-2517 6g | ГОСТ 9740-71 | шт | 3
190 | Плашка 2650-1618 6g | Плашка круглая для метрической резьбы с крупным шагом М8х1,25 типа 3 с углом в плане 25град левая с полем допуска 6g 2650-1618 6g | ГОСТ 9740-71 | шт | 10
191 | Плашка 2650-2144 6g | Плашка круглая для метрической резьбы с мелким шагом М20х1,5 типа 3 с углом в плане 25град левая с полем допуска 6g 2650-2144 6g | ГОСТ 9740-71 | шт | 5
192 | Плашка 2650-2218 6g | Плашка круглая для метрической резьбы с крупным шагом М24х3,0 типа 3 с углом в плане 25град левая с полем допуска 6g 2650-2218 6g | ГОСТ 9740-71 | шт | 4
193 | Плашка 2654-0151 B | Плашка круглая машинная для нарезания трубной цилиндрической резьбы G1/8" класса точности B правая 2654-0151 B | ГОСТ 9740-71 | шт | 3
194 | Плашка 2650-1573 6g | Плашка круглая для метрической резьбы с крупным шагом М6х1,0 типа 2 с углом в плане 25град правая с полем допуска 6g 2650-1573 6g | ГОСТ 9740-71 | шт | 10
195 | Плашка 2654-0173 A | Плашка круглая машинная для нарезания трубной цилиндрической резьбы G1 1/4" класса точности A правая 2654-0173 A | ГОСТ 9740-71 | шт | 3
196 | Плашка 2650-2032 6g | Плашка круглая для метрической резьбы с крупным шагом М16х2 типа 3 с углом в плане 25град левая с полем допуска 6g 2650-2032 6g | ГОСТ 9740-71 | шт | 2
197 | Плашка 2650-2471 6g | Плашка круглая для метрической резьбы с мелким шагом М36х3,0 типа 3 с углом в плане 45град правая класс точности 6g 2650-2471 6g | ГОСТ 9740-71 | шт | 2
198 | Плашка 2650-2477 6g | Плашка круглая для метрической резьбы с мелким шагом М36х2,0 типа 3 с углом в плане 45град правая класс точности 6g 2650-2477 6g | ГОСТ 9740-71 | шт | 2
199 | Плашка 2650-2507 6g | Плашка круглая для метрической резьбы с крупным шагом М39х4,0 типа 3 с углом в плане 45град правая с полем допуска 6g 2650-2507 6g | ГОСТ 9740-71 | шт | 1
200 | Плашка 2650-2567 6g | Плашка круглая для метрической резьбы с крупным шагом М42х4,5 типа 3 с углом в плане 45град правая с полем допуска 6g 2650-2567 6g | ГОСТ 9740-71 | шт | 1
201 | Плашка 2650-1678 6g | Плашка круглая для метрической резьбы с крупным шагом М10,0х1,50 типа 3 с углом в плане 25град левая класс точности 6g 2650-1678 6g | ГОСТ 9740-71 | шт | 4
202 | Плашка 2650-2667 6g | Плашка круглая для метрической резьбы с мелким шагом М48,0х3,00 типа 3 с углом в плане 25град правая класс точности 6g 2650-2667 6g | ГОСТ 9740-71 | шт | 1
203 | Плашка М12,0х1,25 | Плашка М12х1,25 | ГОСТ 9740-71 | шт | 5
204 | Плашка 2650-1701 6g | Плашка круглая машинная с номинальным диаметром резьбы 10мм шагом 0,75мм углом в плане ϕ=25 для поля допуска резьбы 6g правая | ГОСТ 9740-71 | шт | 5
205 | Плашка 2650-1753 6g | Плашка круглая машинная с номинальным диаметром резьбы 12мм шагом 1,50мм углом в плане ϕ=25 для поля допуска резьбы 6g правая | ГОСТ 9740-71 | шт | 5
206 | Плашка 2650-2285 6g | Плашка круглая машинная с номинальным диаметром резьбы 27мм шагом 3,00мм углом в плане ϕ=25 для поля допуска резьбы 6g правая | ГОСТ 9740-71 | шт | 10
207 | Плашка 2650-2405 6g | Плашка круглая машинная с номинальным диаметром резьбы 33мм шагом 3,50мм углом в плане ϕ=25 для поля допуска резьбы 6g правая | ГОСТ 9740-71 | шт | 5
208 | Плашка 2650-2585 6g | Плашка круглая машинная с номинальным диаметром резьбы 42мм шагом 2,00мм углом в плане ϕ=25 для поля допуска резьбы 6g правая | ГОСТ 9740-71 | шт | 3
209 | Плашка 2650-2675 6g | Плашка круглая машинная с номинальным диаметром резьбы 48мм шагом 2,00мм углом в плане ϕ=25 для поля допуска резьбы 6g правая | ГОСТ 9740-71 | шт | 3
210 | Плашка 2650-1574 6g | Плашка круглая машинная с номинальным диаметром резьбы 6,0мм шагом 1,00мм углом в плане ϕ=25 для поля допуска резьбы 6g левая | ГОСТ 9740-71 | шт | 4
211 | Плашка 2650-1694 6g | Плашка круглая машинная с номинальным диаметром резьбы 10,0мм шагом 1,00мм углом в плане ϕ=25 для поля допуска резьбы 6g левая | ГОСТ 9740-71 | шт | 4
212 | Плашка 2650-1746 6g | Плашка круглая машинная с номинальным диаметром резьбы 12,0мм шагом 1,75мм углом в плане ϕ=25 для поля допуска резьбы 6g левая | ГОСТ 9740-71 | шт | 4
213 | Плашка 2650-1792 6g | Плашка круглая машинная с номинальным диаметром резьбы 14,0мм шагом 2,00мм углом в плане ϕ=25 для поля допуска резьбы 6g левая | ГОСТ 9740-71 | шт | 4
214 | Плашка 2650-2084 6g | Плашка круглая машинная с номинальным диаметром резьбы 18,0мм шагом 2,50мм углом в плане ϕ=25 для поля допуска резьбы 6g левая | ГОСТ 9740-71 | шт | 4
215 | Плашка 2650-2128 6g | Плашка круглая машинная с номинальным диаметром резьбы 20,0мм шагом 2,50мм углом в плане ϕ=25 для поля допуска резьбы 6g левая | ГОСТ 9740-71 | шт | 4
216 | Плашка 2650-2174 6g | Плашка круглая машинная с номинальным диаметром резьбы 22,0мм шагом 2,50мм углом в плане ϕ=25 для поля допуска резьбы 6g левая | ГОСТ 9740-71 | шт | 4
217 | Плашка 2654-0157 В | Плашка круглая машинная с обозначением размера трубной цилиндрической резьбы G1/2 для класса точности резьбы B правая | ГОСТ 9740-71 | шт | 3
218 | Плашка 2654-0177 В | Плашка круглая машинная с обозначением размера трубной цилиндрической резьбы G 11/2 для класса точности резьбы B правая | ГОСТ 9740-71 | шт | 1
219 | Плашка 2654-0167 A | Плашка круглая машинная для нарезания трубной цилиндрической резьбы G1" класса точности A правая 2654-0167 A | ГОСТ 9740-71 | шт | 2
220 | Плашка 2654-1251 В | Плашка круглая машинная с обозначением размера трубной цилиндрической резьбы G1/16 для класса точности резьбы B правая | ГОСТ 9740-71 | шт | 1
221 | Плашка 2654-0255 В | Плашка круглая машинная с обозначением размера трубной цилиндрической резьбы G2 для класса точности резьбы B правая | ГОСТ 9740-71 | шт | 1
222 | Плашка 2684-0001 | Плашка круглая машинная для нарезания конической дюймовой резьбы K1/16" | ГОСТ 6228-80 | шт | 1
223 | Плашка 2684-0002 | Плашка круглая машинная для нарезания конической дюймовой резьбы K1/8" | ГОСТ 6228-80 | шт | 1
224 | Плашка 2684-0005 | Плашка круглая машинная для нарезания конической дюймовой резьбы K1/2" | ГОСТ 6228-80 | шт | 2
225 | Плашка 2684-0006 | Плашка круглая машинная для нарезания конической дюймовой резьбы K3/4" | ГОСТ 6228-80 | шт | 2
226 | Плашка 2684-0007 | Плашка круглая машинная для нарезания конической дюймовой резьбы K1" | ГОСТ 6228-80 | шт | 1
227 | Фреза 2220-0052 | Фреза концевая с цилиндрическим хвостовиком тип 1(нормальный зуб) исполнения Б праворежущая диаметр 20мм число зубьев 6 общего назначения 2220-0052 | ГОСТ 17025-71 | шт | 2
228 | Фреза 2254-1218 2 | Фреза отрезная дисковая тип 2(со средним зубом) диаметр 80мм ширина 3мм число зубьев 40 класс 2 2254-1218 2 | ГОСТ 2679-93 | шт | 3
229 | Фреза 2254-1212 2 | Фреза отрезная дисковая тип 2(со средним зубом) диаметр 80мм ширина 2мм число зубьев 40 класс 2 2254-1212 2 | ГОСТ 2679-93 | шт | 4
230 | Фреза 2250-0009 Р9 | Фреза дисковая пазовая диаметр 80мм ширина 10мм число зубьев 18 общего назначения поле допуска Р9 2250-0009 Р9 | ГОСТ 3964-69 | шт | 2
231 | Фреза 2250-0014 Р9 | Фреза дисковая пазовая диаметр 100мм ширина 8мм число зубьев 18 общего назначения поле допуска Р9 2250-0014 Р9 | ГОСТ 3964-69 | шт | 2
232 | Фреза 2250-0008 Р9 | Фреза дисковая пазовая диаметр 80мм ширина 8мм число зубьев 18 общего назначения поле допуска Р9 2250-0008 Р9 | ГОСТ 3964-69 | шт | 2
233 | Фреза 2254-1236 2 | Фреза отрезная дисковая тип 2(со средним зубом) диаметр 200мм ширина 4мм число зубьев 64 класс 2 2254-1236 2 | ГОСТ 2679-93 | шт | 3
234 | Фреза 2254-1248 2 | Фреза отрезная дисковая тип 2(со средним зубом) диаметр 100мм ширина 3мм число зубьев 40 класс 2 2254-1248 2 | ГОСТ 2679-93 | шт | 3
235 | Фреза 2220-0046 | Фреза концевая с цилиндрическим хвостовиком тип 1(нормальный зуб) исполнения Б праворежущая диаметр 14мм число зубьев 5 общего назначения 2220-0046 | ГОСТ 17025-71 | шт | 5
236 | Фреза 2220-0042 | Фреза концевая с цилиндрическим хвостовиком тип 1(нормальный зуб) исполнения Б праворежущая диаметр 10мм число зубьев 4 общего назначения 2220-0042 | ГОСТ 17025-71 | шт | 4
237 | Фреза 2220-0044 | Фреза концевая с цилиндрическим хвостовиком тип 1(нормальный зуб) исполнения Б праворежущая диаметр 12мм число зубьев 5 общего назначения 2220-0044 | ГОСТ 17025-71 | шт | 4
238 | Фреза 2220-0048 | Фреза концевая с цилиндрическим хвостовиком тип 1(нормальный зуб) исполнения Б праворежущая диаметр 16мм число зубьев 5 общего назначения 2220-0048 | ГОСТ 17025-71 | шт | 3
239 | Фреза 2254-1224 2 | Фреза отрезная дисковая тип 2(со средним зубом) диаметр 80мм ширина 4мм число зубьев 32 класс 2 2254-1224 2 | ГОСТ 2679-93 | шт | 3
240 | Фреза 2220-0040 | Фреза концевая с цилиндрическим хвостовиком тип 1(нормальный зуб) исполнения Б(заточенная наостро) праворежущая диаметр 8мм число зубьев 4 общего назначения 2220-0040 | ГОСТ 17025-71 | шт | 8
241 | Фреза 2223-0298 | Фреза концевая с коническим хвостовиком типа 1(нормальным зуб) исполнения Б(заточенная наостро) праворежущая диаметр 20мм число зубьев 5 конус Морзе 2 общего назначения 2223-0298 | ГОСТ 17026-71 | шт | 2
242 | Фреза 2235-0055 N9 | Фреза шпоночная с коническим хвостовиком(тип 2) праворежущая диаметром 20мм длиной рабочей части 22мм общей 107мм с конусом Морзе 2 для шпоночных пазов с полем допуска N9 2235-0055 N9 | ГОСТ 9140-78 | шт | 2
243 | Фреза 2223-0059 | Фреза концевая с коническим хвостовиком типа 1(с нормальным зубом) исполнения Б (заточенная наостро) праворежущая диаметр 40мм число зубьев 6 конус Морзе 4 общего назнчаения 2223-0059 | ГОСТ 17026-71 | шт | 1
244 | Фреза 2234-0377 N9 | Фреза шпоночная праворежущая тип 1 Даметром 18мм для обработки шпоночного паза с полем допуска N9 ЦХ 2234-0377 | ГОСТ 9140-78 | шт | 2
245 | Фреза 2234-0375 N9 | Фреза шпоночная праворежущий тип 1 Даметром 16мм для обработки шпоночного паза с полем допуска N9 ЦХ 2234-0375 | ГОСТ 9140-78 | шт | 2
246 | Фреза 2234-0367 N9 | Фреза шпоночная праворежущий тип 1 Даметром 12мм для обработки шпоночного паза с полем допуска N9 ЦХ 2234-0367 | ГОСТ 9140-78 | шт | 3
247 | Фреза 2234-0365 N9 | Фреза шпоночная праворежущий тип 1 Даметром 10мм для обработки шпоночного паза с полем допуска N9 ЦХ 2234-0365 | ГОСТ 9140-78 | шт | 5
248 | Фреза 2234-0353 N9 | Фреза шпоночная праворежущий тип 1 Диаметром 5мм для обработки шпоночного паза с полем допуска N9 ЦХ 2234-0353 | ГОСТ 9140-78 | шт | 10
249 | Фреза 2234-0351 N9 | Фреза шпоночная праворежущий тип 1 Диаметром 4мм для обработки шпоночного паза с полем допуска N9 ЦХ 2234-0351 | ГОСТ 9140-78 | шт | 10
250 | Фреза 2234-0363 N9 | Фреза шпоночная праворежущий тип 1 Даметром 8мм для обработки шпоночного паза с полем допуска N9 ЦХ 2234-0363 | ГОСТ 9140-78 | шт | 10
251 | Фреза 2234-0355 | Фреза шпоночная праворежущий тип 1 Диаметром 6мм для обработки шпоночного паза с полем допуска N9 ЦХ 2234-0355 | ГОСТ 9140-78 | шт | 10
252 | Фреза 2234-0371 | Фреза шпоночная праворежущий тип 1 Даметром 14мм для обработки шпоночного паза с полем допуска N9 ЦХ 2234-0371 | ГОСТ 9140-78 | шт | 3
253 | Фреза концевая ф16,0мм ВК8 | Фреза концевая диаметром 16мм с коническим хвостовиком конус Морзе №2 оснащенная прямыми пластинами число пластин 4 из твердого сплава марки ВК8 | ТУ 2-035-591-77 | шт | 3
254 | Фреза шпоночная ф6мм | Фреза шпоночная с цилиндрическим хвостовиком шириной шпоночного паза 6мм | ТУ 2-035-858-82 | шт | 4
255 | Фреза шпоночная ф16мм | Фреза шпоночная с коническим хвостовиком шириной шпоночного паза 16мм | ТУ 2-035-858-82 | шт | 2
256 | Фреза 2254-1342 | Фреза прорезная и отрезная диаметром 200мм шириной 5 мм тип 2 (со средним зубом класса 2) 2254-1342 | ГОСТ 2679-93 | шт | 3
257 | Фреза 2254-1254 | Фреза отрезная 2254-1254 Ø100х4 материал Р6М5 Тип 2 (средний зуб) | ГОСТ 2679-93 | шт | 3
258 | Фреза 2254-1282 2 | Фреза отрезная дисковая 2254-1282 тип 2 со средним зубом диаметр 125мм ширина 4мм число зубьев 48 класс 2 | ГОСТ 2679-93 | шт | 3
259 | Фреза 2235-0063 N 9 | Фреза шпоночная с коническим хвостовиком(тип 2) праворежущая диаметром 22мм длиной 124мм с конусом Морзе 3 для шпоночных пазов с полем допуска N 9 | ГОСТ 9140-78 | шт | 3
260 | Фреза 2235-0065 N 9 | Фреза шпоночная с коническим хвостовиком(тип 2) праворежущая диаметром 25мм длиной 128мм с конусом Морзе 3 для шпоночных пазов с полем допуска N 9 | ГОСТ 9140-78 | шт | 3
261 | Фреза 2235-0067 N 9 | Фреза шпоночная с коническим хвостовиком(тип 2) праворежущая диаметром 28мм длиной 128мм с конусом Морзе 3 для шпоночных пазов с полем допуска N 9 | ГОСТ 9140-78 | шт | 3
262 | Фреза 2254-1366 2 | Фреза отрезная диаметром 250мм типа 2 класса 2 шириной 5,0мм диаметр посадочного отверстия 32мм материал Р6М5 | ГОСТ 2679-93 | шт | 3
263 | Фреза 2-1-А-1-6-51 | Фреза диаметром 2мм типа 1 исполнения А с гладким цилиндрическим хвостовиком исполнение 1 диаметром 6мм общей длиной 51мм | ГОСТ Р 53002-2008 | шт | 8
264 | Фреза 2,5-1-А-1-6-52 | Фреза диаметром 2,5мм типа1 исполнения А с гладким цилиндрическим хвостовиком исполнение 1 диаметром 6мм общей длиной 52мм | ГОСТ Р 53002-2008 | шт | 8
265 | Фреза 3,0-1-А-1-6-52 | Фреза диаметром 3,0мм типа 1 исполнения А с гладким цилиндрическим хвостовиком исполнение 1 диаметром 6мм общей длиной 52мм | ГОСТ Р 53002-2008 | шт | 8
266 | Фреза 3,5-1-А-1-6-54 | Фреза диаметром 3,5мм типа 1 исполнения А с гладким цилиндрическим хвостовиком исполнение 1 диаметром 6мм общей длиной 54мм | ГОСТ Р 53002-2008 | шт | 8
267 | Фреза 4,0-1-А-1-6-55 | Фреза диаметром 4,0мм типа 1 исполнения А с гладким цилиндрическим хвостовиком исполнение 1 диаметром 6мм общей длиной 55мм | ГОСТ Р 53002-2008 | шт | 8
268 | Фреза 5,0-1-А-1-6-57 | Фреза диаметром 5,0мм типа 1 исполнения А с гладким цилиндрическим хвостовиком исполнение 1 диаметром 6мм общей длиной 57мм | ГОСТ Р 53002-2008 | шт | 8
269 | Фреза 6,0-1-А-1-6-57 | Фреза диаметром 6,0мм типа 1 исполнения А с гладким цилиндрическим хвостовиком исполнение 1 диаметром 6мм общей длиной 57мм | ГОСТ Р 53002-2008 | шт | 8
270 | Фреза 7,0-1-А-1-10-66 | Фреза диаметром 7,0мм типа 1 исполнения А с гладким цилиндрическим хвостовиком исполнение 1 диаметром 10мм общей длиной 66мм | ГОСТ Р 53002-2008 | шт | 6
271 | Фреза 9,0-1-А-1-10-69 | Фреза диаметром 9,0мм типа 1 исполнения А с гладким цилиндрическим хвостовиком исполнение 1 диаметром 10мм общей длиной 69мм | ГОСТ Р 53002-2008 | шт | 6
272 | Фреза 25,0-1-А-1-25-121 | Фреза диаметром 25,0мм типа 1 исполнения А с гладким цилиндрическим хвостовиком исполнение 1 диаметром 10мм общей длиной 121мм | ГОСТ Р 53002-2008 | шт | 3
273 | Фреза 10-1-А-4-92 | Фреза диаметром 10мм типа 1 исполнения А с коническим хвостовиком Морзе исполнение 4 общей длиной 92мм | ГОСТ Р 53002-2008 | шт | 8
274 | Фреза 12-1-А-4-111 | Фреза диаметром 12мм типа 1 исполнения А с коническим хвостовиком Морзе исполнение 4 общей длиной 111мм | ГОСТ Р 53002-2008 | шт | 8
275 | Фреза 14-1-А-4-111 | Фреза диаметром 14мм типа 1 исполнения А с коническим хвостовиком Морзе исполнение 4 общей длиной 111мм | ГОСТ Р 53002-2008 | шт | 4
276 | Фреза 16-1-А-4-117 | Фреза диаметром 16мм типа 1 исполнения А с коническим хвостовиком Морзе исполнение 4 общей длиной 117мм | ГОСТ Р 53002-2008 | шт | 4
277 | Фреза 16-1-А-4-140 | Фреза диаметром 22мм типа 1 исполнения А с коническим хвостовиком Морзе исполнение 4 общей длиной 140мм | ГОСТ Р 53002-2008 | шт | 3
278 | Фреза 25-1-А-4-147 | Фреза диаметром 25мм типа 1 исполнения А с коническим хвостовиком Морзе исполнение 4 общей длиной 147мм | ГОСТ Р 53002-2008 | шт | 3
279 | Фреза 28-1-А-4-147 | Фреза диаметром 28мм типа 1 исполнения А с коническим хвостовиком Морзе исполнение 4 общей длиной 147мм | ГОСТ Р 53002-2008 | шт | 2
280 | Фреза 32-1-А-4-178 | Фреза диаметром 32мм типа 1 исполнения А с коническим хвостовиком Морзе исполнение 4 общей длиной 178мм | ГОСТ Р 53002-2008 | шт | 3
281 | Фреза 36-1-А-4-178 | Фреза диаметром 36мм типа 1 исполнения А с коническим хвостовиком Морзе исполнение 4 общей длиной 178мм | ГОСТ Р 53002-2008 | шт | 2
282 | Фреза 45-1-А-4-221 | Фреза диаметром 45мм типа 1 исполнения А с коническим хвостовиком Морзе исполнение 4 общей длиной 221мм | ГОСТ Р 53002-2008 | шт | 1
283 | Фреза 50-1-А-4-233 | Фреза диаметром 50мм типа 1 исполнения А с коническим хвостовиком Морзе исполнение 4 общей длиной 233мм | ГОСТ Р 53002-2008 | шт | 1
284 | Фреза 56-1-А-4-233 | Фреза диаметром 56мм типа 1 исполнения А с коническим хвостовиком Морзе исполнение 4 общей длиной 233мм | ГОСТ Р 53002-2008 | шт | 1
285 | Фреза 63-1-А-4-248 | Фреза диаметром 63мм типа 1 исполнения А с коническим хвостовиком Морзе исполнение 4 общей длиной 248мм | ГОСТ Р 53002-2008 | шт | 1
286 | Фреза 1-3-6-2-ВК8 | Фреза концевая цельная твердосплавная типа 1 диаметром режущей части 3мм диаметром хвостовика 6мм с числом зубьев 2 из твердого сплава марки ВК8 | ГОСТ 32405-2013 | шт | 4
287 | Фреза 1-4-6-2-ВК8 | Фреза концевая цельная твердосплавная типа 1 диаметром режущей части 4мм диаметром хвостовика 6мм с числом зубьев 2 из твердого сплава марки ВК8 | ГОСТ 32405-2013 | шт | 4
288 | Фреза 1-5-6-3-ВК8 | Фреза концевая цельная твердосплавная типа 1 диаметром режущей части 5мм диаметром хвостовика 6мм с числом зубьев 3 из твердого сплава марки ВК8 | ГОСТ 32405-2013 | шт | 4
289 | Фреза 1-6-6-3-ВК8 | Фреза концевая цельная твердосплавная типа 1 диаметром режущей части 6мм диаметром хвостовика 6мм с числом зубьев 3 из твердого сплава марки ВК8 | ГОСТ 32405-2013 | шт | 4
290 | Фреза 1-7-8-3-ВК8 | Фреза концевая цельная твердосплавная типа 1 диаметром режущей части 7мм диаметром хвостовика 8мм с числом зубьев 3 из твердого сплава марки ВК8 | ГОСТ 32405-2013 | шт | 3
291 | Фреза 1-8-8-3-ВК8 | Фреза концевая цельная твердосплавная типа 1 диаметром режущей части 8мм диаметром хвостовика 8мм с числом зубьев 3 из твердого сплава марки ВК8 | ГОСТ 32405-2013 | шт | 3
292 | Фреза 1-9-10-3-ВК8 | Фреза концевая цельная твердосплавная типа 1 диаметром режущей части 9мм диаметром хвостовика 10мм с числом зубьев 3 из твердого сплава марки ВК8 | ГОСТ 32405-2013 | шт | 3
293 | Фреза 1-10-10-3-ВК8 | Фреза концевая цельная твердосплавная типа 1 диаметром режущей части 10мм диаметром хвостовика 10мм с числом зубьев 3 из твердого сплава марки ВК8 | ГОСТ 32405-2013 | шт | 3
294 | Фреза 1-12-12-3-ВК8 | Фреза концевая цельная твердосплавная типа 1 диаметром режущей части 12мм диаметром хвостовика 12мм с числом зубьев 3 из твердого сплава марки ВК8 | ГОСТ 32405-2013 | шт | 3
295 | Фреза 2225-0001 | Фреза праворежущая концевая тип 1 диаметром 25мм и длиной 150мм | ГОСТ 15086-69 | шт | 2
296 | Фреза 2225-0005 | Фреза праворежущая концевая тип 1 диаметром 25мм и длиной 180мм | ГОСТ 15086-69 | шт | 2
297 | Фреза 2225-0015 | Фреза праворежущая концевая тип 1 диаметром 32мм и длиной 160мм | ГОСТ 15086-69 | шт | 2
298 | Фреза 2225-0013 | Фреза праворежущая концевая тип 1 диаметром 32мм и длиной 210мм | ГОСТ 15086-69 | шт | 2
299 | Фреза 2225-0023 | Фреза праворежущая концевая тип 1 диаметром 40мм и длиной 140мм | ГОСТ 15086-69 | шт | 1
300 | Фреза 2225-0021 | Фреза праворежущая концевая тип 1 диаметром 40мм и длиной 190мм | ГОСТ 15086-69 | шт | 1
301 | Фреза 2225-0035 | Фреза праворежущая концевая тип 1 диаметром 50мм и длиной 160мм | ГОСТ 15086-69 | шт | 1
302 | Фреза 2225-0039 | Фреза праворежущая концевая тип 1 диаметром 50мм и длиной 210мм | ГОСТ 15086-69 | шт | 1
303 | Фреза 2225-0037 | Фреза праворежущая концевая тип 1 диаметром 50мм и длиной 275мм | ГОСТ 15086-69 | шт | 1
304 | Фреза 2225-0045 | Фреза праворежущая концевая тип 1 диаметром 63мм и длиной 235мм | ГОСТ 15086-69 | шт | 1
305 | Фреза 2225-0047 | Фреза праворежущая концевая тип 1 диаметром 63мм и длиной 280мм | ГОСТ 15086-69 | шт | 1
306 | Фреза 2225-0059 | Фреза праворежущая концевая тип 1 диаметром 63мм и длиной 355мм | ГОСТ 15086-69 | шт | 1
307 | Фреза 2225-0051 | Фреза праворежущая концевая тип 1 диаметром 80мм и длиной 300мм | ГОСТ 15086-69 | шт | 1
308 | Фреза 2225-0053 | Фреза праворежущая концевая тип 1 диаметром 80мм и длиной 350мм | ГОСТ 15086-69 | шт | 1
309 | Фреза 2-1-4-36-N9 | Фреза праворежущая шпоночная диаметром 2мм исполнения 1 с хвостовиком диаметром 4мм общей длиной 36мм для обработки шпоночного паза с полем допуска N9 | ГОСТ Р 53003-2008 | шт | 5
310 | Фреза 3-1-4-37-N9 | Фреза праворежущая шпоночная диаметром 3мм исполнения 1 с хвостовиком диаметром 4мм общей длиной 37мм для обработки шпоночного паза с полем допуска N9 | ГОСТ Р 53003-2008 | шт | 5
311 | Фреза 7-1-8-54-N9 | Фреза праворежущая шпоночная диаметром 7мм исполнения 1 с хвостовиком диаметром 8мм общей длиной 54мм для обработки шпоночного паза с полем допуска N9 | ГОСТ Р 53003-2008 | шт | 2
312 | Фреза 20-1-20-88-N9 | Фреза праворежущая шпоночная диаметром 20мм исполнения 1 с хвостовиком диаметром 20мм общей длиной 88мм для обработки шпоночного паза с полем допуска N9 | ГОСТ Р 53003-2008 | шт | 3
313 | Фреза 22-1-20-88-N9 | Фреза праворежущая шпоночная диаметром 22мм исполнения 1 с хвостовиком диаметром 20мм общей длиной 88мм для обработки шпоночного паза с полем допуска N9 | ГОСТ Р 53003-2008 | шт | 3
314 | Фреза 25-1-25-102-N9 | Фреза праворежущая шпоночная диаметром 25мм исполнения 1 с хвостовиком диаметром 25мм общей длиной 102мм для обработки шпоночного паза с полем допуска N9 | ГОСТ Р 53003-2008 | шт | 3
315 | Фреза 10-4-92-N9 | Фреза праворежущая шпоночная диаметром 10мм исполнения 4 общей длиной 92мм для обработки шпоночного паза с полем допуска N9 | ГОСТ Р 53003-2008 | шт | 4
316 | Фреза 12-4-111-N9 | Фреза праворежущая шпоночная диаметром 12мм исполнения 4 общей длиной 111мм для обработки шпоночного паза с полем допуска N9 | ГОСТ Р 53003-2008 | шт | 4
317 | Фреза 14-4-111-N9 | Фреза праворежущая шпоночная диаметром 14мм исполнения 4 общей длиной 111мм для обработки шпоночного паза с полем допуска N9 | ГОСТ Р 53003-2008 | шт | 3
318 | Фреза 16-4-117-N9 | Фреза праворежущая шпоночная диаметром 16мм исполнения 4 общей длиной 117мм для обработки шпоночного паза с полем допуска N9 | ГОСТ Р 53003-2008 | шт | 3
319 | Фреза 18-4-117-N9 | Фреза праворежущая шпоночная диаметром 18мм исполнения 4 общей длиной 117мм для обработки шпоночного паза с полем допуска N9 | ГОСТ Р 53003-2008 | шт | 3
320 | Фреза 32-4-155-N9 | Фреза праворежущая шпоночная диаметром 32мм исполнения 4 общей длиной 155мм для обработки шпоночного паза с полем допуска N9 | ГОСТ Р 53003-2008 | шт | 2
321 | Фреза 36-4-155-N9 | Фреза праворежущая шпоночная диаметром 36мм исполнения 4 общей длиной 155мм для обработки шпоночного паза с полем допуска N9 | ГОСТ Р 53003-2008 | шт | 1
322 | Фреза 40-4-188-N9 | Фреза праворежущая шпоночная диаметром 40мм исполнения 4 общей длиной 188мм для обработки шпоночного паза с полем допуска N9 | ГОСТ Р 53003-2008 | шт | 1
323 | Фреза 2254-2048 2 | Фреза диаметром 40мм шириной 3,0мм тип 2 класс 2 | ГОСТ 2679-93 | шт | 2
324 | Фреза 2254-2051 2 | Фреза диаметром 40мм шириной 4,0мм тип 2 класс 2 | ГОСТ 2679-93 | шт | 2
325 | Фреза 2254-0792 2 | Фреза диаметром 40мм шириной 5,0мм тип 1 класс 2 | ГОСТ 2679-93 | шт | 2
326 | Фреза 2254-1166 2 | Фреза диаметром 50мм шириной 3,0мм тип 2 класс 2 | ГОСТ 2679-93 | шт | 1
327 | Фреза 2254-2053 2 | Фреза диаметром 50мм шириной 4,0мм тип 2 класс 2 | ГОСТ 2679-93 | шт | 1
328 | Фреза 2254-2055 2 | Фреза диаметром 50мм шириной 5,0мм тип 2 класс 2 | ГОСТ 2679-93 | шт | 1
329 | Фреза 2254-0836 2 | Фреза диаметром 50мм шириной 6,0мм тип 1 класс 2 | ГОСТ 2679-93 | шт | 1
330 | Фреза 2254-1194 2 | Фреза диаметром 63мм шириной 3,0мм тип 2 класс 2 | ГОСТ 2679-93 | шт | 2
331 | Фреза 2254-2057 2 | Фреза диаметром 63мм шириной 4,0мм тип 2 класс 2 | ГОСТ 2679-93 | шт | 2
332 | Фреза 2254-2059 2 | Фреза диаметром 63мм шириной 5,0мм тип 2 класс 2 | ГОСТ 2679-93 | шт | 2
333 | Фреза 2254-2062 2 | Фреза диаметром 63мм шириной 6,0мм тип 2 класс 2 | ГОСТ 2679-93 | шт | 2
334 | Фреза 2254-2064 2 | Фреза диаметром 80мм шириной 5,0мм тип 2 класс 2 | ГОСТ 2679-93 | шт | 1
335 | Фреза 2254-2066 2 | Фреза диаметром 80мм шириной 6,0мм тип 2 класс 2 | ГОСТ 2679-93 | шт | 1
336 | Фреза 2254-2068 2 | Фреза диаметром 100мм шириной 5,0мм тип 2 класс 2 | ГОСТ 2679-93 | шт | 2
337 | Фреза 2254-2071 2 | Фреза диаметром 100мм шириной 6,0мм тип 2 класс 2 | ГОСТ 2679-93 | шт | 2
338 | Фреза 2254-2073 2 | Фреза диаметром 125мм шириной 5,0мм тип 2 класс 2 | ГОСТ 2679-93 | шт | 1
339 | Фреза 2254-2075 2 | Фреза диаметром 125мм шириной 6,0мм тип 2 класс 2 | ГОСТ 2679-93 | шт | 1
340 | Фреза 2254-1306 2 | Фреза диаметром 160мм шириной 4,0мм тип 2 класс 2 | ГОСТ 2679-93 | шт | 2
341 | Фреза 2254-1312 2 | Фреза диаметром 160мм шириной 5,0мм тип 2 класс 2 | ГОСТ 2679-93 | шт | 2
342 | Фреза 2254-1314 2 | Фреза диаметром 160мм шириной 6,0мм тип 2 класс 2 | ГОСТ 2679-93 | шт | 2
343 | Фреза 2254-1344 2 | Фреза диаметром 200мм шириной 6,0мм тип 2 класс 2 | ГОСТ 2679-93 | шт | 1
344 | Фреза 2254-1362 2 | Фреза диаметром 250мм шириной 4,0мм тип 2 класс 2 | ГОСТ 2679-93 | шт | 2
345 | Фреза 2254-1368 2 | Фреза диаметром 250мм шириной 6,0мм тип 2 класс 2 | ГОСТ 2679-93 | шт | 2
346 | Фреза 2254-1386 2 | Фреза диаметром 315мм шириной 5,0мм тип 2 класс 2 | ГОСТ 2679-93 | шт | 1
347 | Фреза 2254-1388 2 | Фреза диаметром 315мм шириной 6,0мм тип 2 класс 2 | ГОСТ 2679-93 | шт | 1
348 | Фреза 2214-0533 | Фреза торцевая диаметром 100мм праворежущая с механическим креплением пятигранных пластин из твердого сплава тип В с числом зубьев 10 | ГОСТ 26595-85 | шт | 1
349 | Фреза 2214-0275 | Фреза торцевая диаметром 160мм праворежущая с механическим креплением пятигранных пластин из твердого сплава тип В с числом зубьев 10 | ГОСТ 26595-85 | шт | 1
350 | Фреза концевая ф20,0мм ВК8 | Фреза концевая диаметром 20мм с коническим хвостовиком конус Морзе №3 оснащенная прямыми пластинами число пластин 5 из твердого сплава марки ВК8 | ТУ 2-035-591-77 | шт | 1
351 | Фреза концевая ф25,0мм ВК8 | Фреза концевая диаметром 25мм с коническим хвостовиком конус Морзе №3 оснащенная прямыми пластинами число пластин 5 из твердого сплава марки ВК8 | ТУ 2-035-591-77 | шт | 1
352 | Фреза концевая ф32,0мм ВК8 | Фреза концевая диаметром 32мм с коническим хвостовиком конус Морзе №4 оснащеннаяпрямыми пластинами число пластин 5 из твердого сплава марки ВК8 | ТУ 2-035-591-77 | шт | 1
353 | Фреза концевая ф40,0мм ВК8 | Фреза концевая диаметром 32мм с коническим хвостовиком конус Морзе №4 оснащенная прямыми пластинами число пластин 6 из твердого сплава марки ВК8 | ТУ 2-035-591-77 | шт | 1
354 | Фреза шпоночная ф8мм | Фреза шпоночная с цилиндрическим хвостовиком шириной шпоночного паза 8мм | ТУ 2-035-858-82 | шт | 3
355 | Фреза шпоночная ф10мм | Фреза шпоночная с цилиндрическим хвостовиком шириной шпоночного паза 10мм | ТУ 2-035-858-82 | шт | 3
356 | Фреза шпоночная ф12мм | Фреза шпоночная с цилиндрическим хвостовиком шириной шпоночного паза 12мм | ТУ 2-035-858-82 | шт | 3
357 | Фреза шпоночная ф14мм | Фреза шпоночная с цилиндрическим хвостовиком шириной шпоночного паза 14мм | ТУ 2-035-858-82 | шт | 2
358 | Фреза шпоночная ф16мм | Фреза шпоночная с цилиндрическим хвостовиком шириной шпоночного паза 16мм | ТУ 2-035-858-82 | шт | 2
359 | Фреза шпоночная ф18мм | Фреза шпоночная с цилиндрическим хвостовиком шириной шпоночного паза 18мм | ТУ 2-035-858-82 | шт | 2
360 | Фреза шпоночная ф20мм | Фреза шпоночная с цилиндрическим хвостовиком шириной шпоночного паза 20мм | ТУ 2-035-858-82 | шт | 2
361 | Фреза шпоночная ф22мм | Фреза шпоночная с цилиндрическим хвостовиком шириной шпоночного паза 22мм | ТУ 2-035-858-82 | шт | 2
362 | Фреза шпоночная ф25мм | Фреза шпоночная с цилиндрическим хвостовиком шириной шпоночного паза 25мм | ТУ 2-035-858-82 | шт | 2
363 | Фреза шпоночная ф18мм | Фреза шпоночная с коническим хвостовиком шириной шпоночного паза 18мм | ТУ 2-035-858-82 | шт | 2
364 | Фреза шпоночная ф20мм | Фреза шпоночная с коническим хвостовиком шириной шпоночного паза 20мм | ТУ 2-035-858-82 | шт | 2
365 | Фреза шпоночная ф22мм | Фреза шпоночная с коническим хвостовиком шириной шпоночного паза 22мм | ТУ 2-035-858-82 | шт | 2
366 | Фреза шпоночная ф25мм | Фреза шпоночная с коническим хвостовиком шириной шпоночного паза 25мм | ТУ 2-035-858-82 | шт | 2
367 | Фреза шпоночная ф28мм | Фреза шпоночная с коническим хвостовиком шириной шпоночного паза 28мм | ТУ 2-035-858-82 | шт | 1
368 | Фреза шпоночная ф32мм | Фреза шпоночная с коническим хвостовиком шириной шпоночного паза 32мм | ТУ 2-035-858-82 | шт | 1
369 | Фреза шпоночная ф36мм | Фреза шпоночная с коническим хвостовиком шириной шпоночного паза 36мм | ТУ 2-035-858-82 | шт | 1
370 | Фреза шпоночная ф40мм | Фреза шпоночная с коническим хвостовиком шириной шпоночного паза 40мм | ТУ 2-035-858-82 | шт | 1
371 | Фреза шпоночная ф45мм | Фреза шпоночная с коническим хвостовиком шириной шпоночного паза 45мм | ТУ 2-035-858-82 | шт | 1
372 | Фреза шпоночная ф50мм | Фреза шпоночная с коническим хвостовиком шириной шпоночного паза 50мм | ТУ 2-035-858-82 | шт | 1
373 | Резец 2130-0009 ВК8 | Резец токарный отрезной с пластиной из твердого сплава ВК8 исполнение 2 правый с углом в плане 90 градусов сечение 25х16мм длина 140мм 2130-0009 ВК8 | ГОСТ 18884-73 | шт | 8
374 | Резец 2130-0009 Т5К10 | Резец токарный отрезной с пластиной из твердого сплава Т5К10 исполнение 2 правый с углом в плане 90 градусов сечение 25х16мм длина 140мм 2130-0009 Т5К10 | ГОСТ 18884-73 | шт | 8
375 | Резец 2140-0008 Т5К10 | Резец токарный расточной с пластиной из твердого сплава Т5К10 исполнение 1 для обработки сквозных отверстий с углом врезки пластины 10 градусов сечение 20х20мм длина 200мм 2140-0008 Т5К10 | ГОСТ 18882-73 | шт | 8
376 | Резец 2141-0009 Т5К10 | Резец токарный расточной с пластинами из твердого сплава Т5К10 для обработки глухих отверстий исполнение 1 угол врезки пластины 10 градусов сечение 20х20мм длина 200мм 2141-0009 Т5К10 | ГОСТ 18883-73 | шт | 8
377 | Резец 2130-0013 Т5К10 | Резец токарный отрезной с пластиной из твердого сплава Т5К10 исполнение 2 правый с углом в плане 90 градусов сечение 32х20мм длина 170мм 2130-0013 Т5К10 | ГОСТ 18884-73 | шт | 8
378 | Резец 2141-0009 ВК8 | Резец токарный расточной с пластинами из твердого сплава ВК8 для обработки глухих отверстий исполнение 1 угол врезки пластины 10 градусов сечение 20х20мм длина 200мм 2141-0009 ВК8 | ГОСТ 18883-73 | шт | 8
379 | Резец 2103-0021 ВК8 | Резец токарный проходной упорный тип 2(изогнутый) с пластиной из твердого сплава ВК8 с углом врезки пластины 10 градусов правый сечение 20х16мм длина 120мм 2103-0021 ВК8 | ГОСТ 18879-73 | шт | 8
380 | Резец 2130-0013 ВК8 | Резец токарный отрезной с пластиной из твердого сплава ВК8 исполнение 2 правый с углом в плане 90 градусов сечение 32х20мм длина 170мм 2130-0013 ВК8 | ГОСТ 18884-73 | шт | 8
381 | Резец 2664-0013-10 ВК8 | Резец токарный резьбовой с пластинами из твердого сплава ВК8 правый тип 3(для наружной трапецеидальной резьбы) шаг 6мм сечение 25х16мм длина 140мм 2664-0013-10 ВК8 | ГОСТ 18885-73 | шт | 8
382 | Резец 2140-0059 Т15К6 | Резец токарный расточной с пластиной из твердого сплава ВК8 исполнение 2 для обработки сквозных отверстий с углом врезки пластины 10 градусов сечение 32х25мм длина 280мм 2140-0059 Т15К6 | ГОСТ 18882-73 | шт | 8
383 | Резец 2140-0010 ВК8 | Резец токарный расточной с пластиной из твердого сплава ВК8 исполнение 1 для обработки сквозных отверстий с углом врезки пластины 10 градусов сечение 25х25мм длина 240мм 2140-0010 ВК8 | ГОСТ 18882-73 | шт | 8
384 | Резец 2664-0009-6 ВК8 | Резец токарный резьбовой с пластинами из твердого сплава ВК8 правый тип 3(для наружной трапецеидальной резьбы) шаг 6мм сечение 25х16мм длина 140мм 2664-0009-6 ВК8 | ГОСТ 18885-73 | шт | 8
385 | Резец 2140-0008 ВК8 | Резец токарный расточной с пластиной из твердого сплава ВК8 исполнение 1 для обработки сквозных отверстий с углом врезки пластины 10 градусов сечение 20х20мм длина 200мм 2140-0008 ВК8 | ГОСТ 18882-73 | шт | 8
386 | Резец 2103-0028 ВК8 | Резец токарный проходной упорный тип 2(изогнутый) с пластиной из твердого сплава ВК8 с углом врезки пластины 10 градусов левый сечение 40х32мм длина 200мм 2103-0028 ВК8 | ГОСТ 18879-73 | шт | 8
387 | Резец 2141-0026 ВК8 | Резец токарный расточной с пластинами из твердого сплава ВК8 для обработки глухих отверстий исполнение 1 угол врезки пластины 0 градусов сечение 20х20мм длина 140мм 2141-0026 ВК8 | ГОСТ 18883-73 | шт | 8
388 | Резец 2102-0081 Т5К10 | Резец токарный проходной отогнутый с пластиной из твердого сплава Т5К10 с углом врезки пластины 0 градусов правый сечение 32х25мм длина 170мм 2102-0081 Т5К10 | ГОСТ 18877-73 | шт | 8
389 | Резец 2141-0030 Т15К10 | Резец токарный расточной с пластинами из твердого сплава Т15К10 для обработки глухих отверстий исполнение 1 угол врезки пластины 0 градусов сечение 25х25мм длина 200мм 2141-0030 Т15К10 | ГОСТ 18883-73 | шт | 8
390 | Резец 2130-0005 ВК8 | Резец токарный отрезной с пластиной из твердого сплава ВК8 исполнение 2 правый с углом в плане 90 градусов сечение 20х12мм длина 120мм 2130-0005 ВК8 | ГОСТ 18884-73 | шт | 8
391 | Резец 2141-0023 ВК8 | Резец токарный расточной 2141-0023 с пластиной из твердого сплава ВК8 размеры 140х16х16мм Исполнение хвостовика-упорный, Марка материала рабочей части-ВК8, Высота или диаметр сечения, мм-16, Ширина сечения, мм-16, Условное обозначение/каталожный номер/марка-2141-0023, Длина, мм-140, Направление подачи-правый, Тип и назначение-для глухих отверстий, | ГОСТ 18883-73 | шт | 8
392 | Резец 2140-0020 Т5К10 | Резец токарный расточной 2140-0020 с пластиной из твердого сплава Т5К10 размеры 140х16х16мм Исполнение хвостовика-отогнутый, Марка материала рабочей части-Т5К10, Тип и назначение-сквозной, Длина, мм-140, Высота или диаметр сечения, мм-16, Направление подачи-правый, Ширина сечения, мм-16, Условное обозначение/каталожный номер/марка-2140-0020, | ГОСТ 18882-73 | шт | 8
393 | Резец 2102-0073 Т5К10 | Резец токарный проходной отогнутый 2102-0073 с пластиной из твердого сплава Т5К10 размеры 100х16х12мм Исполнение хвостовика-проходной отгнутый, Направление подачи-правый, Высота или диаметр сечения, мм-12, Ширина сечения, мм-16, Условное обозначение/каталожный номер/марка-2102-0073, Тип и назначение-токарный, Длина, мм-100, Марка материала рабочей части-Т5К10, | ГОСТ 18877-73 | шт | 8
394 | Резец 2141-0027 Т5К10 | Резец токарный расточной 2141-0027 с пластиной из твердого сплава Т5К10 Марка материала рабочей части-Т5К10, Направление подачи-правый, Условное обозначение/каталожный номер/марка-2141-0027, Ширина сечения, мм-20, Высота или диаметр сечения, мм-20, Длина, мм-170, Тип и назначение-упорный, Исполнение хвостовика-для глухих отверстий, | ГОСТ 18883-73 | шт | 8
395 | Резец 2141-0029 Т15К6 | Резец токарный расточной 2141-0029 с пластиной из твердого сплава Т15К6 размеры 200х20х20ммТип и назначение-расточной, Условное обозначение/каталожный номер/марка-2141-0029, Длина, мм-200, Ширина сечения, мм-20, Направление подачи-правый, Исполнение хвостовика-отогнутый, Высота или диаметр сечения, мм-20, Марка материала рабочей части-Т15К6, | ГОСТ 18883-73 | шт | 8
396 | Резец 2660-0005 5 ВК8 | Резец токарный резьбовой с пластинами из твердого сплава ВК8 тип 1 для метрической резьбы шаг 5мм сечение 25х16мм длина 140мм 2660-0005 | ГОСТ 18885-73 | шт | 8
397 | Резец 2130-0005 Т5К10 | Резец правый исполнение 1 сечением 20х12мм ϕ=90 с пластиной из твердого сплава марки Т5К10 | ГОСТ 18884-73 | шт | 8
398 | Резец 2130-0005 Т15К6 | Резец правый исполнение 1 сечением 20х12мм ϕ=90 с пластиной из твердого сплава марки Т15К6 | ГОСТ 18884-73 | шт | 8
399 | Резец 2130-0009 Т15К6 | Резец правый исполнение 1 сечением 25х16мм ϕ=90 с пластиной из твердого сплава марки Т15К6 | ГОСТ 18884-73 | шт | 8
400 | Резец 2130-0013 Т15К6 | Резец правый исполнение 1 сечением 32х20мм ϕ=90 с пластиной из твердого сплава марки Т15К6 | ГОСТ 18884-73 | шт | 8
401 | Резец 2130-0017 Т5К10 | Резец правый исполнение 1 сечением 40х25мм ϕ=90 с пластиной из твердого сплава марки Т5К10 | ГОСТ 18884-73 | шт | 8
402 | Резец 2130-0017 ВК8 | Резец правый исполнение 1 сечением 40х25мм ϕ=90 с пластиной из твердого сплава марки ВК8 | ГОСТ 18884-73 | шт | 8
403 | Резец 2130-0017 Т15К6 | Резец правый исполнение 1 сечением 40х25мм ϕ=90 с пластиной из твердого сплава марки Т15К6 | ГОСТ 18884-73 | шт | 8
404 | Резец 2102-0079 Т5К10 | Резец проходной правый сечением 25х20мм с углом врезки пластины в стержень 0 градусов пластина из твердого сплава Т5К10 | ГОСТ 18877-73 | шт | 8
405 | Резец 2102-0079 ВК8 | Резец проходной правый сечением 25х20мм с углом врезки пластины в стержень 0 градусов пластина из твердого сплава ВК8 | ГОСТ 18877-73 | шт | 8
406 | Резец 2102-0079 Т15К6 | Резец проходной правый сечением 25х20мм с углом врезки пластины в стержень 0 градусов пластина из твердого сплава Т15К6 | ГОСТ 18877-73 | шт | 8
407 | Резец 2102-0079 Т30К4 | Резец проходной правый сечением 25х20мм с углом врезки пластины в стержень 0 градусов пластина из твердого сплава Т30К4 | ГОСТ 18877-73 | шт | 8
408 | Резец 2102-0080 Т5К10 | Резец проходной левый сечением 25х20мм с углом врезки пластины в стержень 0 градусов пластина из твердого сплава Т5К10 | ГОСТ 18877-73 | шт | 8
409 | Резец 2102-0080 ВК8 | Резец проходной левый сечением 25х20мм с углом врезки пластины в стержень 0 градусов пластина из твердого сплава ВК8 | ГОСТ 18877-73 | шт | 8
410 | Резец 2102-0080 Т15К6 | Резец проходной левый сечением 25х20мм с углом врезки пластины в стержень 0 градусов пластина из твердого сплава Т15К6 | ГОСТ 18877-73 | шт | 8
411 | Резец 2102-0080 Т30К4 | Резец левый сечением 25х20мм с углом врезки пластины в стержень 0 градусов пластина из твердого сплава Т30К4 | ГОСТ 18877-73 | шт | 8
412 | Резец 2102-0083 Т5К10 | Резец проходной правый сечением 40х32мм с углом врезки пластины в стержень 0 градусов пластина из твердого сплава Т5К10 | ГОСТ 18877-73 | шт | 5
413 | Резец 2102-0083 ВК8 | Резец проходной правый сечением 40х32мм с углом врезки пластины в стержень 0 градусов пластина из твердого сплава ВК8 | ГОСТ 18877-73 | шт | 5
414 | Резец 2102-0083 Т15К6 | Резец проходной правый сечением 40х32мм с углом врезки пластины в стержень 0 градусов пластина из твердого сплава Т15К6 | ГОСТ 18877-73 | шт | 5
415 | Резец 2102-0083 Т30К4 | Резец проходной правый сечением 40х32мм с углом врезки пластины в стержень 0 градусов пластина из твердого сплава Т30К4 | ГОСТ 18877-73 | шт | 5
416 | Резец 2102-0084 Т5К10 | Резец проходной левый сечением 40х32мм с углом врезки пластины в стержень 0 градусов пластина из твердого сплава Т5К10 | ГОСТ 18877-73 | шт | 5
417 | Резец 2102-0084 ВК8 | Резец проходной левый сечением 40х32мм с углом врезки пластины в стержень 0 градусов пластина из твердого сплава ВК8 | ГОСТ 18877-73 | шт | 5
418 | Резец 2102-0084 Т15К6 | Резец левый сечением 40х32мм с углом врезки пластины в стержень 0 градусов пластина из твердого сплава Т15К6 | ГОСТ 18877-73 | шт | 5
419 | Резец 2102-0084 Т30К4 | Резец проходной левый сечением 40х32мм с углом врезки пластины в стержень 0 градусов пластина из твердого сплава Т30К4 | ГОСТ 18877-73 | шт | 5
420 | Резец 2103-1131 Т15К6 | Резец проходной упорный правый типа2 сечением 25х25мм с углом врезки пластины в стержень 0 градусов пластина из твердого сплава Т15К6 | ГОСТ 18879-73 | шт | 8
421 | Резец 2103-1131 Т30К4 | Резец проходной упорный правый типа2 сечением 25х25мм с углом врезки пластины в стержень 0 градусов пластина из твердого сплава Т30К4 | ГОСТ 18879-73 | шт | 8
422 | Резец 2103-1132 Т5К10 | Резец проходной упорный левый типа2 сечением 25х25мм с углом врезки пластины в стержень 0 градусов пластина из твердого сплава Т5К10 | ГОСТ 18879-73 | шт | 8
423 | Резец 2103-1132 Т15К6 | Резец проходной упорный левый типа2 сечением 25х25мм с углом врезки пластины в стержень 0 градусов пластина из твердого сплава Т15К6 | ГОСТ 18879-73 | шт | 8
424 | Резец 2103-1132 Т30К4 | Резец проходной упорный левый типа2 сечением 25х25мм с углом врезки пластины в стержень 0 градусов пластина из твердого сплава Т30К4 | ГОСТ 18879-73 | шт | 8
425 | Резец 2103-1135 Т5К10 | Резец проходной упорный правый типа2 сечением 40х40мм с углом врезки пластины в стержень 0 градусов пластина из твердого сплава Т5К10 | ГОСТ 18879-73 | шт | 4
426 | Резец 2103-1135 ВК8 | Резец проходной упорный правый типа 2 сечением 40х40мм с углом врезки пластины в стержень 0 градусов пластина из твердого сплава ВК8 | ГОСТ 18879-73 | шт | 4
427 | Резец 2103-1135 Т15К6 | Резец проходной упорный правый типа2 сечением 40х40мм с углом врезки пластины в стержень 0 градусов пластина из твердого сплава Т15К6 | ГОСТ 18879-73 | шт | 4
428 | Резец 2103-1135 Т30К4 | Резец проходной упорный правый типа2 сечением 40х40мм с углом врезки пластины в стержень 0 градусов пластина из твердого сплава Т30К4 | ГОСТ 18879-73 | шт | 4
429 | Резец 2103-1136 Т5К10 | Резец проходной упорный левый типа2 сечением 40х40мм с углом врезки пластины в стержень 0 градусов пластина из твердого сплава Т5К10 | ГОСТ 18879-73 | шт | 4
430 | Резец 2103-1136 ВК8 | Резец проходной упорный левый типа2 сечением 40х40мм с углом врезки пластины в стержень 0 градусов пластина из твердого сплава ВК8 | ГОСТ 18879-73 | шт | 4
431 | Резец 2103-1136 Т15К6 | Резец проходной упорный левый типа2 сечением 40х40мм с углом врезки пластины в стержень 0 градусов пластина из твердого сплава Т15К6 | ГОСТ 18879-73 | шт | 4
432 | Резец 2103-1136 Т30К4 | Резец проходной упорный левый типа2 сечением 40х40мм с углом врезки пластины в стержень 0 градусов пластина из твердого сплава Т30К4 | ГОСТ 18879-73 | шт | 4
433 | Резец 2103-1137 Т5К10 | Резец проходной упорный правый типа2 сечением 50х50мм с углом врезки пластины в стержень 0 градусов пластина из твердого сплава Т5К10 | ГОСТ 18879-73 | шт | 4
434 | Резец 2103-1137 ВК8 | Резец проходной упорный правый типа2 сечением 50х50мм с углом врезки пластины в стержень 0 градусов пластина из твердого сплава ВК8 | ГОСТ 18879-73 | шт | 4
435 | Резец 2103-1137 Т15К6 | Резец проходной упорный правый типа2 сечением 50х50мм с углом врезки пластины в стержень 0 градусов пластина из твердого сплава Т15К6 | ГОСТ 18879-73 | шт | 4
436 | Резец 2103-1137 Т30К4 | Резец проходной упорный правый типа2 сечением 50х50мм с углом врезки пластины в стержень 0 градусов пластина из твердого сплава Т30К4 | ГОСТ 18879-73 | шт | 4
437 | Резец 2103-1138 Т5К10 | Резец проходной упорный левый типа 2 сечением 50х50мм с углом врезки пластины в стержень 0 градусов пластина из твердого сплава Т5К10 | ГОСТ 18879-73 | шт | 4
438 | Резец 2103-1138 ВК8 | Резец проходной упорный левый типа2 сечением 50х50мм с углом врезки пластины в стержень 0 градусов пластина из твердого сплава ВК8 | ГОСТ 18879-73 | шт | 4
439 | Резец 2103-1138 Т15К6 | Резец проходной упорный левый типа2 сечением 50х50мм с углом врезки пластины в стержень 0 градусов пластина из твердого сплава Т15К6 | ГОСТ 18879-73 | шт | 6
440 | Резец 2103-1138 Т30К4 | Резец проходной упорный левый типа 2 сечением 50х50мм с углом врезки пластины в стержень 0 градусов пластина из твердого сплава Т30К4 | ГОСТ 18879-73 | шт | 6
441 | Резец 2140-0022 ВК8 | Резец расточной для сквозных отверстий типа 1 исполнением 1 сечением 16х16мм с углом врезки пластины в стержень 0 градусов пластина из твердого сплава ВК8 | ГОСТ 18882-73 | шт | 7
442 | Резец 2140-0022 Т15К6 | Резец расточной для сквозных отверстий типа 1 исполнением 1 сечением 16х16мм с углом врезки пластины в стержень 0 градусов пластина из твердого сплава Т15К6 | ГОСТ 18882-73 | шт | 7
443 | Резец 2140-0024 Т5К10 | Резец расточной для сквозных отверстий типа 1 исполнением 1 сечением 16х16мм с углом врезки пластины в стержень 0 градусов пластина из твердого сплава Т5К10 | ГОСТ 18882-73 | шт | 7
444 | Резец 2140-0024 Т15К6 | Резец расточной для сквозных отверстий типа 1 исполнением 1 сечением 16х16мм с углом врезки пластины в стержень 0 градусов пластина из твердого сплава Т15К6 | ГОСТ 18882-73 | шт | 7
445 | Резец 2140-0028 Т5К10 | Резец расточной для сквозных отверстий типа 1 исполнением 1 сечением 20х20мм с углом врезки пластины в стержень 0 градусов пластина из твердого сплава Т5К10 | ГОСТ 18882-73 | шт | 7
446 | Резец 2140-0028 ВК8 | Резец расточной для сквозных отверстий типа 1 исполнением 1 сечением 20х20мм с углом врезки пластины в стержень 0 градусов пластина из твердого сплава ВК8 | ГОСТ 18882-73 | шт | 7
447 | Резец 2140-0028 Т15К6 | Резец расточной для сквозных отверстий типа 1 исполнением 1 сечением 20х20мм с углом врезки пластины в стержень 0 градусов пластина из твердого сплава Т15К6 | ГОСТ 18882-73 | шт | 7
448 | Резец 2140-0030 Т5К10 | Резец расточной для сквозных отверстий типа 1 исполнением 1 сечением 25х25мм с углом врезки пластины в стержень 0 градусов пластина из твердого сплава Т5К10 | ГОСТ 18882-73 | шт | 7
449 | Резец 2140-0030 ВК8 | Резец расточной для сквозных отверстий типа 1 исполнением 1 сечением 25х25мм с углом врезки пластины в стержень 0 градусов пластина из твердого сплава ВК8 | ГОСТ 18882-73 | шт | 7
450 | Резец 2140-0030 Т15К6 | Резец расточной для сквозных отверстий типа 1 исполнением 1 сечением 25х25мм с углом врезки пластины в стержень 0 градусов пластина из твердого сплава Т15К6 | ГОСТ 18882-73 | шт | 7
451 | Резец 2141-0023 Т5К10 | Резец расточной для глухих отверстий типа 1 исполнением 1 сечением 16х16мм с углом врезки пластины в стержень 0 градусов пластина из твердого сплава Т5К10 | ГОСТ 18883-73 | шт | 7
452 | Резец 2141-0023 Т15К6 | Резец расточной для глухих отверстий типа 1 исполнением 1 сечением 16х16мм с углом врезки пластины в стержень 0 градусов пластина из твердого сплава Т15К6 | ГОСТ 18883-73 | шт | 7
453 | Резец 2141-0027 ВК8 | Резец расточной для глухих отверстий типа 1 исполнением 1 сечением 20х20мм с углом врезки пластины в стержень 0 градусов пластина из твердого сплав ВК8 | ГОСТ 18883-73 | шт | 7
454 | Резец 2141-0027 Т15К6 | Резец расточной для глухих отверстий типа 1 исполнением 1 сечением 20х20мм с углом врезки пластины в стержень 0 градусов пластина из твердого сплав Т15К6 | ГОСТ 18883-73 | шт | 7
455 | Резец 2141-0029 Т5К10 | Резец расточной для глухих отверстий типа 1 исполнением 1 сечением 20х20мм с углом врезки пластины в стержень 0 градусов пластина из твердого сплав Т5К10 | ГОСТ 18883-73 | шт | 7
456 | Резец 2141-0029 ВК8 | Резец расточной для глухих отверстий типа 1 исполнением 1 сечением 20х20мм с углом врезки пластины в стержень 0 градусов пластина из твердого сплав ВК8 | ГОСТ 18883-73 | шт | 7
457 | Резец 2141-0029 Т5К10 | Резец расточной для глухих отверстий типа 1 исполнением 1 сечением 20х20мм с углом врезки пластины в стержень 0 градусов пластина из твердого сплав Т5К10 | ГОСТ 18883-73 | шт | 7
458 | Резец 2141-0031 ВК8 | Резец расточной для глухих отверстий типа 1 исполнением 1 сечением 20х20мм с углом врезки пластины в стержень 0 градусов пластина из твердого сплав ВК8 | ГОСТ 18883-73 | шт | 7
459 | Резец 2141-0031 Т15К6 | Резец расточной для глухих отверстий типа 1 исполнением 1 сечением 20х20мм с углом врезки пластины в стержень 0 градусов пластина из твердого сплав Т15К6 | ГОСТ 18883-73 | шт | 7
460 | Резец 2660-0003 Т5К10 | Резец токарный резьбовой для наружной метрической резьбы типа 1 сечением 20х12мм с пластиной из твердого сплава марки Т5К10 | ГОСТ 18885-73 | шт | 6
461 | Резец 2660-0003 ВК8 | Резец токарный резьбовой для наружной метрической резьбы типа 1 сечением 20х12мм с пластиной из твердого сплава марки ВК8 | ГОСТ 18885-73 | шт | 6
462 | Резец 2660-0005 Т5К10 | Резец токарный резьбовой для наружной метрической резьбы типа 1 сечением 25х16мм с пластиной из твердого сплава марки Т5К10 | ГОСТ 18885-73 | шт | 6
463 | Резец 2660-0007 Т5К10 | Резец токарный резьбовой для наружной метрической резьбы типа 1 сечением 32х20мм с пластиной из твердого сплава марки Т5К10 | ГОСТ 18885-73 | шт | 6
464 | Резец 2660-0007 ВК8 | Резец токарный резьбовой для наружной метрической резьбы типа 1 сечением 32х20мм с пластиной из твердого сплава марки ВК8 | ГОСТ 18885-73 | шт | 6
465 | Полотно Honsberg Master M42-41х1,3-3/4-6500 | Полотно ленточное биметаллическое Honsberg форма зуба Master материал режущей кромки М42 шириной 41мм толщиной 1,3 мм переменным шагом 4/5 зуба на дюйм длиной 6500мм | НД Производителя | шт | 1
466 | Резец 2662-0009 Т5К10 | Резец токарный резьбовой для внутренней метрической резьбы типа 2 сечением 25х25мм с пластиной из твердого сплава марки Т5К10 | ГОСТ 18885-73 | шт | 5
467 | Резец 2662-0009 ВК8 | Резец токарный резьбовой для внутренней метрической резьбы типа 2 сечением 25х25мм с пластиной из твердого сплава марки ВК8 | ГОСТ 18885-73 | шт | 5
468 | Резец 2666-0001 Т5К10 | Резец токарный резьбовой для правой внутренней трапецеидальной резьбы типа 4 сечением 10х10мм с пластиной из твердого сплава марки Т5К10 | ГОСТ 18885-73 | шт | 5
469 | Резец 2666-0001 ВК8 | Резец токарный резьбовой для правой внутренней трапецеидальной резьбы типа 4 сечением 10х10мм с пластиной из твердого сплава марки ВК8 | ГОСТ 18885-73 | шт | 5
470 | Резец 2666-0003 Т5К10 | Резец токарный резьбовой для правой внутренней трапецеидальной резьбы типа 4 сечением 10х10мм с пластиной из твердого сплава марки Т5К10 | ГОСТ 18885-73 | шт | 5
471 | Резец 2666-0003 ВК8 | Резец токарный резьбовой для правой внутренней трапецеидальной резьбы типа 4 сечением 10х10мм с пластиной из твердого сплава марки ВК8 | ГОСТ 18885-73 | шт | 5
472 | Резец 2666-0005 ВК8 | Резец токарный резьбовой для правой внутренней трапецеидальной резьбы типа 4 сечением 12х12мм с пластиной из твердого сплава марки ВК8 | ГОСТ 18885-73 | шт | 5
473 | Резец 2666-0007 Т5К10 | Резец токарный резьбовой для правой внутренней трапецеидальной резьбы типа 4 сечением 12х12мм с пластиной из твердого сплава марки Т5К10 | ГОСТ 18885-73 | шт | 5
474 | Резец 2666-0007 ВК8 | Резец токарный резьбовой для правой внутренней трапецеидальной резьбы типа 4 сечением 12х12мм с пластиной из твердого сплава марки ВК8 | ГОСТ 18885-73 | шт | 5
475 | Резец 2666-0005 Т5К10 | Резец токарный резьбовой для правой внутренней трапецеидальной резьбы типа 4 сечением 12х12мм с пластиной из твердого сплава марки Т5К10 | ГОСТ 18885-73 | шт | 5
476 | Полотно Honsberg Spektra M42-41х1,3-2/3-6500 | Полотно ленточное биметаллическое Honsberg форма зуба Spektra материал режущей кромки М42 шириной 41мм толщиной 1,3мм переменным шагом 2/3 зуба на дюйм длиной 6500мм | НД Производителя | шт | 4
477 | Резец 2660-0001 Т5К10 | Резец токарный резьбовой для наружной метрической резьбы типа 1 сечением 16х10мм с пластиной из твердого сплава марки Т5К10 | ГОСТ 18885-73 | шт | 6
478 | Резец 2660-0001 ВК8 | Резец токарный резьбовой для наружной метрической резьбы типа 1 сечением 16х10мм с пластиной из твердого сплава марки ВК8 | ГОСТ 18885-73 | шт | 6
479 | Резец 2664-0003 Т5К10 | Резец токарный резьбовой для правой наружной трапецеидальной резьбы типа 3 сечением 20х12мм с пластиной из твердого сплава марк Т5К10 | ГОСТ 18885-73 | шт | 5
480 | Резец 2664-0003 ВК8 | Резец токарный резьбовой для правой наружной трапецеидальной резьбы типа 3 сечением 20х12мм с пластиной из твердого сплава марк ВК8 | ГОСТ 18885-73 | шт | 5
481 | Резец 2664-0007 Т5К10 | Резец токарный резьбовой для правой наружной трапецеидальной резьбы типа 3 сечением 20х12мм с пластиной из твердого сплава марк Т5К10 | ГОСТ 18885-73 | шт | 5
482 | Резец 2664-0007 ВК8 | Резец токарный резьбовой для правой наружной трапецеидальной резьбы типа 3 сечением 20х12мм с пластиной из твердого сплава марки ВК8 | ГОСТ 18885-73 | шт | 5
483 | Резец 2664-0009 Т5К10 | Резец токарный резьбовой для правой наружной трапецеидальной резьбы типа 3 сечением 25х16мм с пластиной из твердого сплава марки Т5К10 | ГОСТ 18885-73 | шт | 5
484 | Резец 2662-0005 Т5К10 | Резец токарный резьбовой для внутренней метрической резьбы типа 2 сечением 16х16мм с пластиной из твердого сплава марки Т5К10 | ГОСТ 18885-73 | шт | 5
485 | Резец 2662-0005 ВК8 | Резец токарный резьбовой для внутренней метрической резьбы типа 2 сечением 16х16мм с пластиной из твердого сплава марки ВК8 | ГОСТ 18885-73 | шт | 5
486 | Резец 2662-0007 Т5К10 | Резец токарный резьбовой для внутренней метрической резьбы типа 2 сечением 20х20мм с пластиной из твердого сплава марки Т5К10 | ГОСТ 18885-73 | шт | 5
487 | Резец 2662-0007 ВК8 | Резец токарный резьбовой для внутренней метрической резьбы типа 2 сечением 20х20мм с пластиной из твердого сплава марки ВК8 | ГОСТ 18885-73 | шт | 5
Заместитель директора
по закупкам и общим вопросам
филиала "Сургутская ГРЭС-2" ПАО "Юнипро" Д .Г. Безволев