## Техническая часть
Приложение №2
Техническая часть к Документации по открытому запросу предложений №71 от 14.06.2017г.
Лот №1
Общее название продукции: Поставка скорлупы ППУ для нужд филиала «Берёзовская ГРЭС» ПАО "Юнипро».
№ п/п | Наименование МТР | Полное описание | ГОСТ, ТУ | Ед. изм. | Кол-во, ед. | Срок поставки
1 | Скорлупа ППУ 820х50 ОЦ с КГС | Скорлупа ППУ 820х50 ОЦ с КГС(комплект гидроизоляции стыка); толщина изоляции 50мм; защитная оболочка из оцинкованной стали; материал пенополиуретан; диаметр скорлупы 820мм; состав КГС: 1) бандаж БИЗ с замком 820/50 2 штуки; 2) защитный конек для продольного замка 1 штука; 3) лента АБРИС(лента самоклеющаяся со светоотражающим покрытием для гидроизоляции поперечного шва) 1,9п.м. | ТУ 5768-003-32545586-04 | м | 298 | 2017-07-01