## ЛСР по форме №4
Приложение №1
к Техническому заданию
ЛОКАЛЬНЫЙ СМЕТНЫЙ РАСЧЕТ №
(локальная смета)
на | ремонт гуммировки внутренней поверхности фильтров типа ФИПа (5шт)"Цепь-3", ХЦ
(наименование работ и затрат, наименование объекта)
№ пп | Шифр и номер позиции норматива | Наименование работ и затрат, единица измерения | Количество | Стоимость единицы, руб. |  | Общая стоимость, руб. |  |  | Затраты труда рабочих, чел.-ч, не занятых обслуживанием машин
|  |  |  | всего | эксплуата- ции машин | Всего | оплаты труда | эксплуата- ция машин
|  |  |  | оплаты труда | в т.ч. оплаты труда |  |  | в т.ч. оплаты труда | на единицу | всего
1 | 2 | 3 | 4 | 5 | 6 | 7 | 8 | 9 | 10 | 11
Раздел 1.
1 | ФЕР13-04-001-07 Приказ Минстроя России №1039/пр от 30.12.2016 | Удаление старого гуммировочного покрытия (м2) (МДС36 п.3.3.1. Демонтаж (разборка) внутренних санитарно-технических устройств (водопровода, газопровода, канализации, водостоков, отопления, вентиляции) ОЗП=0,4; ЭМ=0,4 к расх.; ЗПМ=0,4; МАТ=0 к расх.; ТЗ=0,4; ТЗМ=0,4; Прил.13.2 п.3.9.1 При выполнении работ с лесов, подмостей, люлек, лестниц внутри аппаратов и емкостей при диаметре (ширине), до 4 м: для гуммирования ОЗП=1,2; ТЗ=1,2) ИНДЕКС К ПОЗИЦИИ(справочно): п.1 Защита строительных конструкций и оборудования от коррозии: НР (2615,2 руб.): 77%=90%*0.85 от ФОТ (3396,37 руб.) СП (1630,26 руб.): 48%=70%*(0.85*0.8) от ФОТ (3396,37 руб.) | 194.3 | 20,09 17,39 | 2,7 0,09 | 3903.49 | 3378.88 | 524,61 17,49 | 1.656 | 321.76
2 | ФЕР13-06-002-01 Приказ Минстроя России №1039/пр от 30.12.2016 | Очистка кварцевым песком:внутренней поверхности фильтров(прим) (м2) (Прил.13.2 п.3.9.1 При выполнении работ с лесов, подмостей, люлек, лестниц внутри аппаратов и емкостей при диаметре (ширине), до 4 м: для подготовительных работ ОЗП=1,2; ТЗ=1,2) ИНДЕКС К ПОЗИЦИИ(справочно): п.1 Защита строительных конструкций и оборудования от коррозии: НР (1243,27 руб.): 77%=90%*0.85 от ФОТ (1614,63 руб.) СП (775,02 руб.): 48%=70%*(0.85*0.8) от ФОТ (1614,63 руб.) | 194.3 | 38,01 4 | 34,01 4,31 | 7385.34 | 777.2 | 6608,14 837,43 | 0.468 | 90.93
3 | ФССЦ-02.3.01.07-0001 Приказ Минстроя России №1039/пр от 30.12.2016 | Песок кварцевый (кг) ИНДЕКС К ПОЗИЦИИ(справочно): п.1 Материалы | 6218
4 | ФЕР13-06-002-01 Приказ Минстроя России №1039/пр от 30.12.2016 | Зачистка резины с образованием адгезионного слоя пескоструем (прим) (м2) (Прил.13.2 п.3.9.1 При выполнении работ с лесов, подмостей, люлек, лестниц внутри аппаратов и емкостей при диаметре (ширине), до 4 м: для подготовительных работ ОЗП=1,2; ТЗ=1,2) ИНДЕКС К ПОЗИЦИИ(справочно): п.1 Защита строительных конструкций и оборудования от коррозии: НР (1243,27 руб.): 77%=90%*0.85 от ФОТ (1614,63 руб.) СП (775,02 руб.): 48%=70%*(0.85*0.8) от ФОТ (1614,63 руб.) | 194.3 | 38,01 4 | 34,01 4,31 | 7385.34 | 777.2 | 6608,14 837,43 | 0.468 | 90.93
5 | ФССЦ-02.3.01.07-0001 Приказ Минстроя России №1039/пр от 30.12.2016 | Песок кварцевый (кг) ИНДЕКС К ПОЗИЦИИ(справочно): п.1 Материалы | 6218
6 | ФЕР13-06-004-01 Приказ Минстроя России №1039/пр от 30.12.2016 | Обеспыливание внутренней поверхности фильтров (м2) (Прил.13.2 п.3.9.1 При выполнении работ с лесов, подмостей, люлек, лестниц внутри аппаратов и емкостей при диаметре (ширине), до 4 м: для подготовительных работ ОЗП=1,2; ТЗ=1,2) ИНДЕКС К ПОЗИЦИИ(справочно): п.1 Защита строительных конструкций и оборудования от коррозии: НР (152,61 руб.): 77%=90%*0.85 от ФОТ (198,19 руб.) СП (95,13 руб.): 48%=70%*(0.85*0.8) от ФОТ (198,19 руб.) | 194.3 | 1,02 1,02 |  | 198.19 | 198.19 |  | 0.12 | 23.32
7 | ФЕР13-07-002-01 Приказ Минстроя России №1039/пр от 30.12.2016 | Обезжиривание внутренней поверхностей фильтров: бензином (100 м2) (Прил.13.2 п.3.7.4 Дежурство при выполнении работ с пожаровзрывоопасными и вредными веществами в замкнутых объемах: для обезжирования поверхностей ОЗП=2; ТЗ=2; Прил.13.2 п.3.9.1 При выполнении работ с лесов, подмостей, люлек, лестниц внутри аппаратов и емкостей при диаметре (ширине), до 4 м: для обезжиривания поверхностей ОЗП=1,2; ТЗ=1,2) ИНДЕКС К ПОЗИЦИИ(справочно): п.1 Защита строительных конструкций и оборудования от коррозии: НР (140,14 руб.): 77%=90%*0.85 от ФОТ (182 руб.) СП (87,36 руб.): 48%=70%*(0.85*0.8) от ФОТ (182 руб.) | 1.943 | 252,79 93,34 | 2,23 0,33 | 491.17 | 181.36 | 4,33 0,64 | 10.68 | 20.75
8 | ФЕР13-04-001-07 Приказ Минстроя России №1039/пр от 30.12.2016 | Обкладка внутренней поверхности оборудования вулканизированной резиной ИРП 1390 толщиной 4мм в 3 слоя на клее Сигма по к-19 (м2) 57,73 = 298,34 - 8,1 x 29,50 - 0,2 x 8,30 (Прил.13.2 п.3.4 Дежурство при выполнении работ с пожаровзрывоопасными и вредными веществами в замкнутых объемах: для гуммирования ОЗП=2; ТЗ=2; Прил.13.2 п.3.9.1 При выполнении работ с лесов, подмостей, люлек, лестниц внутри аппаратов и емкостей при диаметре (ширине), до 4 м: для гуммирования ОЗП=1,2; ТЗ=1,2) ИНДЕКС К ПОЗИЦИИ(справочно): п.1 Защита строительных конструкций и оборудования от коррозии: НР (13041,6 руб.): 77%=90%*0.85 от ФОТ (16937,14 руб.) СП (8129,83 руб.): 48%=70%*(0.85*0.8) от ФОТ (16937,14 руб.) | 194.3 | 108,45 86,95 | 6,75 0,22 | 21071.84 | 16894.39 | 1311,53 42,75 | 8.28 | 1608.8
9 | прайс | Клей Сигма-1 (кг) ИНДЕКС К ПОЗИЦИИ(справочно): п.1 Материалы | 272.02
10 | прайс | Клей Элад К-19-5 (кг) ИНДЕКС К ПОЗИЦИИ(справочно): п.1 Материалы | 97.15
11 | ФЕР13-04-004-01 Приказ Минстроя России №1039/пр от 30.12.2016 | Вулканизация резиновой обкладки: в котле под давлением продолжительностью процесса 6,5 час (м2) ИНДЕКС К ПОЗИЦИИ(справочно): п.1 Защита строительных конструкций и оборудования от коррозии: НР (1672,66 руб.): 77%=90%*0.85 от ФОТ (2172,28 руб.) СП (1042,69 руб.): 48%=70%*(0.85*0.8) от ФОТ (2172,28 руб.) | 194.3 | 186,83 6,19 | 180,64 4,99 | 36301.07 | 1202.72 | 35098,35 969,56 | 0.5 | 97.15
12 | ФССЦ-01.7.19.10-0003 Приказ Минстроя России №1039/пр от 30.12.2016 | Смеси резиновые товарные каландрованные (невулканизированные): ИРП-1390-4 (кг) ИНДЕКС К ПОЗИЦИИ(справочно): п.1 Материалы | 1554.4
13 | ФЕР46-04-001-02 Приказ Минстроя России №1039/пр от 30.12.2016 | Разборка: бетонных фундаментов (применительно) (м3) ИНДЕКС К ПОЗИЦИИ(справочно): п.1 Работы по реконструкции зданий и сооружений (усиление и замена существующих конструкций, разборка и возведение отдельных конструктивных элементов): НР (107,83 руб.): 94%=110%*0.85 от ФОТ (114,71 руб.) СП (55,06 руб.): 48%=70%*(0.85*0.8) от ФОТ (114,71 руб.) | 1.35 | 185,96 84,97 | 100.99 | 251.05 | 114.71 | 136.34 | 9.59 | 12.95
14 | ФЕР11-01-006-01 Приказ Минстроя России №1039/пр от 30.12.2016 | Устройство гидроизоляции полимерцементным составом толщиной слоя 30 мм: Битуминолем (применительно) (100 м2) 1 988,00 = 4 566,99 - 0,1 x 12 486,00 - 0,748 x 2,44 - 1,67 x 600,00 - 0,009 x 25 650,00 - 0,007 x 13 673,00 ИНДЕКС К ПОЗИЦИИ(справочно): п.1 Полы: НР (266,75 руб.): 105%=123%*0.85 от ФОТ (254,05 руб.) СП (129,57 руб.): 51%=75%*(0.85*0.8) от ФОТ (254,05 руб.) | 0.27 | 1988 767,77 | 1220,23 173,14 | 536.76 | 207.3 | 329,46 46,75 | 79.81 | 21.55
15 | ФССЦ-01.7.07.13-0001 Приказ Минстроя России №1039/пр от 30.12.2016 | Мука андезитовая кислотоупорная, марка: А (т) ИНДЕКС К ПОЗИЦИИ(справочно): п.1 Материалы | 0.65
16 | ФССЦ-01.2.01.02-0054 Приказ Минстроя России №1039/пр от 30.12.2016 | Битумы нефтяные строительные марки: БН-90/10 (т) ИНДЕКС К ПОЗИЦИИ(справочно): п.1 Материалы | 0.7
17 | ФССЦ-01.1.02.10-0021 Приказ Минстроя России №1039/пр от 30.12.2016 | Асбест хризотиловый марки: К-6-30 (т) ИНДЕКС К ПОЗИЦИИ(справочно): п.1 Материалы | 0.05
Итого прямые затраты по разделу в базисных ценах | [5 empty] | 77524.25 | 23731.95 | 50620,90 2752,05 |  | 2288.14
Накладные расходы | [5 empty] | 20483.31
Сметная прибыль | [5 empty] | 12719.95
Итоги по разделу 1 :
Защита строительных конструкций и оборудования от коррозии | [5 empty] | 109380.49 |  |  |  | 2253.64
Материалы
Работы по реконструкции зданий и сооружений (усиление и замена существующих конструкций, разборка и возведение отдельных конструктивных элементов) | [5 empty] | 413.94 |  |  |  | 12.95
Полы | [5 empty] | 933.08 |  |  |  | 21.55
Итого | [5 empty] | 110727.51 |  |  |  | 2288.14
В том числе:
Материалы | [5 empty] | 3171.4
Машины и механизмы | [5 empty] | 50620.9
ФОТ | [5 empty] | 26484
Накладные расходы | [5 empty] | 20483.31
Сметная прибыль | [5 empty] | 12719.95
Итого по разделу 1 | [5 empty] | 110727.51 |  |  |  | 2288.14
ИТОГИ ПО СМЕТЕ:
Итого прямые затраты по смете в базисных ценах | [5 empty] | 77524.25 | 23731.95 | 50620,90 2752,05 |  | 2288.14
Накладные расходы | [5 empty] | 20483.31
Сметная прибыль | [5 empty] | 12719.95
Итоги по смете:
Защита строительных конструкций и оборудования от коррозии | [5 empty] | 109380.49 |  |  |  | 2253.64
Материалы
Работы по реконструкции зданий и сооружений (усиление и замена существующих конструкций, разборка и возведение отдельных конструктивных элементов) | [5 empty] | 413.94 |  |  |  | 12.95
Полы | [5 empty] | 933.08 |  |  |  | 21.55
Итого | [5 empty] | 110727.51 |  |  |  | 2288.14
В том числе:
Материалы | [5 empty] | 3171.4
Машины и механизмы | [5 empty] | 50620.9
ФОТ | [5 empty] | 26484
Накладные расходы | [5 empty] | 20483.31
Сметная прибыль | [5 empty] | 12719.95
ВСЕГО по смете | [5 empty] | 110727.51 |  |  |  | 2288.14
Командировочные расходы
| ПОДРЯДЧИК |  |  |  |  | ЗАКАЗЧИК
Директор филиала "Смоленская ГРЭС"
ПАО "Юнипро"
| _______________/____________/ |  |  |  |  | _______________/Перемибеда А.П./
| м.п |  |  |  |  | м.п.