## Лист1
Техническая часть к Документации по открытому запросу предложений № 58377 от 12.07.2017 г.
Лот 1. Общее название продукции: Поставка трубопроводной арматуры ВД для нужд филиала «Сургутская ГРЭС-2» ПАО "Юнипро". Срок поставки: 28.08.2017 г. - 31.08.2017 г.
№ п/п | Наименование МТР | Марка, типоразмер и т.п. | Полное описание | ГОСТ, ТУ | Ед.изм. | Количество, ед
1 | Задвижка S43 Ду100 Ру150 425 ARMATURY Group a.s. | S43 | Задвижка S43 Ду100 Ру150 425 ARMATURY GROUP под приварку материал корпуса сталь легированная тип привода электропривод | НД Производителя | шт | 1
2 | Задвижка S43 Ду200 Ру250 ARMATURY Group a.s. | S43 | Задвижка клиновая S43 Ду200 Ру250 ARMATURY Group a.s. под приварку материал уплотнительных колец графит материал корпуса A217 C12A | НД Производителя | шт | 1
3 | Клапан V46 Ду100 Ру150 ARMATURY Group a.s. | V46 | Клапан запорный V46 Ду100 Ру150 ARMATURY Group a.s. под приварку материал уплотнительных поверхностей графит материал уплотнений графит материал корпуса сталь | НД Производителя | шт | 1
4 | Клапан V46 Ду200 Ру250 ARMATURY Group a.s. | V46 | Клапан запорный V46 Ду200 Ру250 ARMATURY Group a.s. под приварку материал уплотнительных поверхностей графит материал уплотнений графит материал корпуса сталь | НД Производителя | шт | 1