## техническая часть
Техническая часть к Документации по открытому запросу предложений № 86 от 05.09.2017 г.
Лот 1. Общее название продукции: Затвор ORBINOX для нужд филиала «Берёзовская ГРЭС» ПАО «Юнипро». Срок поставки: 01.12.2017 г. – 31.07.2018 г.
№ п/п | Наименование МТР | Полное описание | ГОСТ, ТУ | Ед. изм. | Кол-во, ед.
1 | Затвор ORBINOX EB-01-125-HW-E | Затвор шиберный(ножевой) двусторонний из серого чугуна GG25 с уплотнением седла из EPDM с ручным приводом (штурвалом) выдвижным штоком межфланцевый ORBINOX EB-01-125-HW-E Ду125 Ру10 | НД Производителя | шт | 8
2 | Затвор ORBINOX EB-01-200-HW-E эл/приводом | Затвор шиберный(ножевой) двусторонний из серого чугуна GG25 с уплотнением седла из EPDM ORBINOX EB-01-200-HW-E Ду200 Ру10 с эл. приводом SA 10.2, 3х380 AUMA | арт. BB01B77995 | шт | 6
3 | Затвор ORBINOX EB-01-250-HW-E | Затвор шиберный(ножевой) двусторонний из серого чугуна GG25 с уплотнением седла из EPDM с ручным приводом (штурвалом) выдвижным штоком межфланцевый ORBINOX EB-01-250-HW-E Ду250 Ру10 | НД Производителя | шт | 1
4 | Затвор ORBINOX EB-01-400-ISO-E эл/пр | Затвор шиберный(ножевой) двусторонний из серого чугуна GG25 с уплотнением седла из EPDM с фланцем под электропривод с выдвижным штоком межфланцевый ORBINOX EB-01-400-ISO-E Ду400 Ру6 с приводом электрическим | НД Производителя | шт | 3
5 | Затвор ORBINOX EB-01-200-HW-E | Затвор шиберный(ножевой) двусторонний из серого чугуна GG25 с уплотнением седла из EPDM с ручным приводом (штурвалом) выдвижным штоком межфланцевый ORBINOX EB-01-200-HW-E Ду200 Ру10 | НД Производителя | шт | 4
Продукция должна поставляться на европаллетах, упаковка ТМЦ должна быть прикреплена к паллете пластиковой или металлической упаковочной лентой и при необходимости обмотана стрейч-пленкой.