## техническая часть
Техническая часть к Документации по открытому запросу предложений № 87 от 05.09.2017 г.
Лот 1. Общее название продукции: Запорная арматура (EBRO) для нужд филиала «Берёзовская ГРЭС» ПАО «Юнипро». Срок поставки: 01.03.2018 г. – 19.03.2018 г.
№ п/п | Наименование МТР | Полное описание | ГОСТ, ТУ | Ед. изм. | Кол-во, ед.
1 | Затвор EBRO Z011-A Ду300 Ру16 с AUMA NORMA SA 07.1-14.5 и КОФ | Затвор EBRO Z011-A Ду300 Ру16 класс А корпус GS-C25 диск 1.4301 манжета EPDM электропривод AUMA NORMA SA 07.1-14.5 с КОФ и крепежом температура рабочей среды до +100град. | ГОСТ 9544-93 | шт | 3
Продукция должна поставляться на европаллетах, упаковка ТМЦ должна быть прикреплена к паллете пластиковой или металлической упаковочной лентой и при необходимости обмотана стрейч-пленкой.