## Лист1
Техническая часть к Документации по открытому запросу предложений № П180011 от 15.09.2017 г.
Общее название продукции: Трубная продукция с ППУ изоляцией. Срок поставки: 01.02.2018 г. - 31.03.2018 г.
№ п/п | Наименование МТР | Марка, типоразмер и т.п. | Полное описание | ГОСТ, ТУ | Ед.изм. | Количество, ед
1 | Труба Ст 325х8-1-ППУ-ПЭ | Ст 325х8-1-ППУ-ПЭ | Труба цельнотянутая наружным диаметром 325мм толщиной стенки 8мм из стали марки 20 с изоляцией из пенополиуретана типа 1 в полиэтиленовой оболочке | ГОСТ 30732-2006 | м | 1194
2 | Скорлупа ППУ 89х40 С | ППУ | Скорлупа пенополиуретановая диаметр скорлупы 89мм толщина изоляции 40мм сетклопластиковое покрытие | ТУ 5768-003-32545586-04 | м | 582
3 | Отвод Ст 325х8-90гр-1-ППУ-ПЭ | Отвод Ст 325х8-90гр-1-ППУ-ПЭ | Отвод крутоизогнутый с углом поворота 90град наружным диаметром 325мм толщиной стенки 8мм из стали марки 20 с изоляцией из пенополиуретана типа 1 в полиэтиленовой оболочке | ГОСТ 30732-2006 | шт | 48
4 | Опора Ст 325-650х40-1-ППУ-ПЭ | Неподвижная опора Ст 325-650х40-1-ППУ-ПЭ | Опора неподвижная Ст 325-650х40-1-ППУ-ПЭ для трубы диаметром 325мм высотой 650мм толщиной 40мм с изоляцией из пенополиуретана типа 1 в полиэтиленовой оболочке | ГОСТ 30732-2006 | шт | 16
5 | Пенокомплект 325/450 для заделки ППУ стыков |  | Пенокомплект 325/450 для заделки стыков. | НД Производителя | шт | 172