## Детальная спецификация
Детальная спецификация №1 ( Лот №П180335 - 1)
№ п/п | Код НЕ | Наименование НЕ | Полное описание | Марка, типоразмер и т.п. | Гост, ТУ | Технические характеристики |  |  | Кол-во | Аналитика Вид |  |  | Размер (Спецодежда)
[6 empty] | Параметр | Ед. изм. | Значение |  | Вид производства | Вид запаса | Вид деятельности
1 | 2 | 3 | 4 | 5 | 6 | 7 | 8 | 9 | 10 | 11 | 12 | 13 | 14
1 | 48 6000.13:00026 | Клапан ПГВУ 299-80 2200х1600 правого исполнения | Клапан пылегазовоздухопровода прямоугольный 5-ти осный ПГВУ 299-80 2200х1600 правого исполнения; для регулирования и отключения пылегазовоздухопроводов котельных установок тепловых электростанций с максимальной температурой среды +400 градусов при давлении в коробе 0,004МПа | ПГВУ 299-80 | НД Производителя |  | шт |  | 4 | ДП | Текущий | ТПиР
2 | 48 6000.13:00027 | Клапан ПГВУ 299-80 2200х1600 левого исполнения | Клапан пылегазовоздухопровода прямоугольный 5-ти осный ПГВУ 299-80 2200х1600 левого исполнения; для регулирования и отключения пылегазовоздухопроводов котельных установок тепловых электростанций с максимальной температурой среды +400 градусов при давлении в коробе 0,004МПа | ПГВУ 299-80 | НД Производителя |  | шт |  | 4 | ДП | Текущий | ТПиР