## Техническая часть
Приложение №2
Техническая часть к Документации по открытому запросу предложений № 490 от 19.09.2017 г.
Общее название продукции: Поставка трубопроводной арматуры (Флейм) для нужд филиала «Шатурская ГРЭС» ПАО «Юнипро».
ЛОТ№1
№ п/п | Наименование | Полное описание | ГОСТ, ТУ | Ед.изм. | Количество, ед
1 | Клапан РК101.100.00-РЭ | Клапан регулирующий РК101.100.00-РЭ Ду100 Ру250 под приварку материал корпуса углеродистая сталь материал уплотнительных поверхностей и материал уплотнений Графлекс тип привода электропривод | НД Производителя | шт | 1
2 | Седло РК 102.01.50.00-Э-02 | Седло РК 102.01.50.00-Э-02 | НД Производителя | шт | 2
3 | Седло РК 102.01.20.00-Э-04 | Седло РК 102.01.20.00-Э-04 | ТУ 3742.001.34333434-2005 | шт | 1
4 | Золотник РК 102.40.02.00.01 | Золотник РК 102.40.02.00.01 | НД Производителя | шт | 2
5 | Устройство 102Д.20.00 | Устройство дросельное 102Д.20.00 материал сталь 20 | НД Производителя | шт | 2
Срок поставки:10.01.2018г-31.01.2018г
ЛОТ№2
№ п/п | Наименование | Полное описание | ГОСТ, ТУ | Ед.изм. | Количество, ед
1 | Клапан РК 102.65.00-Э-02 | Клапан регулирующий угловой из углеродистой стали с встроенным электроприводом под приварку РК 102.65.00-Э-02 Ду65 Ру373 площадью проходного сечения 3,52см2 Kv11,5м3/ч | ТУ 37-001-34333434-2005 | шт | 4
Срок поставки:10.03.2018г-31.03.2018г