## Лист1
Техническая часть к Документации по открытому запросу предложений № Ю014 от 19.09.2017 г.
Лот 1. Общее название продукции: Поставка фасонных изделий для нужд филиала "Берёзовская ГРЭС" ПАО «Юнипро». Срок поставки: 27.11.2017 г. - 30.04.2018 г.
№ п/п | Наименование МТР | Марка, типоразмер и т.п. | Полное описание | ГОСТ, ТУ | Ед.изм. | Количество, ед
1 | Отвод 90-57х4-20 | 90-57х4-20 | Отвод крутоизогнутый типа 3D бесшовный приварной исполнения 2 с углом поворота 90град диаметром наружным 57мм толщиной стенки 4мм из стали марки 20 | ГОСТ 17375-2001 | шт | 2
2 | Отвод 90-57х4-20 | 90-57х4-20 | Отвод крутоизогнутый типа 3D бесшовный приварной исполнения 2 с углом поворота 90град диаметром наружным 57мм толщиной стенки 4мм из стали марки 20 | ГОСТ 17375-2001 | шт | 4
3 | Отвод 90-89х4-20 | 90-89х4-20 | Отвод крутоизогнутый типа 3D бесшовный приварной исполнения 2 с углом поворота 90град диаметром наружным 89мм толщиной стенки 4мм из стали марки 20 | ГОСТ 17375-2001 | шт | 8
4 | Переход 159х4,5-133х4 ст.20 Ру10 | 159х4,5-133х4 ст.20 Ру10 | Переход трубный 159х4,5-133х4 сталь 20 Ру10 | ГОСТ 17378-2001 | шт | 6
5 | Переход К 159х6-108х5 | К 159х6-108х5 | Переход бесшовный приварной концетрический исполнения 2 наружным диаметром 159мм толщиной стенки 6мм в одном торцевом сечении диаметром 108мм толщиной стенки 5мм в другом из стали марки 20 | ГОСТ 17378-2001 | шт | 4
6 | Фланец 1-32-10 ст.25 | 1-32-10 | Фланец стальной плоский приварной круглый с соединительным выступом(исполнение 1) Ду32мм Ру10кгс/см2 из стали марки 25 | ГОСТ 12820-80 | шт | 4
7 | Отвод 90-273х8-20 | 90-273х8-20 | Отвод крутоизогнутый типа 3D бесшовный приварной исполнения 2 с углом поворота 90град диаметром наружным 273мм толщиной стенки 8мм из стали марки 20 | ГОСТ 17375-2001 | шт | 2
8 | Отвод 90-57х4-20 | 90-57х4-20 | Отвод крутоизогнутый типа 3D бесшовный приварной исполнения 2 с углом поворота 90град диаметром наружным 57мм толщиной стенки 4мм из стали марки 20 | ГОСТ 17375-2001 | шт | 30
9 | Отвод 90-219х8-20 | 90-219х8-20 | Отвод крутоизогнутый типа 3D бесшовный приварной исполнения 2 с углом поворота 90град диаметром наружным 219мм толщиной стенки 8мм из стали марки 20 | ГОСТ 17375-2001 | шт | 32
10 | Отвод 90-89х4-20 | 90-89х4-20 | Отвод крутоизогнутый типа 3D бесшовный приварной исполнения 2 с углом поворота 90град диаметром наружным 89мм толщиной стенки 4мм из стали марки 20 | ГОСТ 17375-2001 | шт | 58
11 | Отвод 90-159х5-20 | 90-159х5-20 | Отвод крутоизогнутый типа 3D бесшовный приварной исполнения 2 с углом поворота 90град диаметром наружным 159мм толщиной стенки 5мм из стали марки 20 | ГОСТ 17375-2001 | шт | 76
12 | Отвод 90-133х5-20 | 90-133х5-20 | Отвод крутоизогнутый типа 3D бесшовный приварной исполнения 2 с углом поворота 90град диаметром наружным 133мм толщиной стенки 5мм из стали марки 20 | ГОСТ 17375-2001 | шт | 38
13 | Отвод 90-57х4-20 | 90-57х4-20 | Отвод крутоизогнутый типа 3D бесшовный приварной исполнения 2 с углом поворота 90град диаметром наружным 57мм толщиной стенки 4мм из стали марки 20 | ГОСТ 17375-2001 | шт | 40
Лот 2. Общее название продукции: Поставка фасонных изделий для нужд филиала "Шатурская ГРЭС" ПАО «Юнипро». Срок поставки: поз. 1-5 - 01.03.2018 г. - 31.03.2018 г.; поз. 6-7 - 01.02.2018 г. - 28.02.2018 г.
№ п/п | Наименование МТР | Марка, типоразмер и т.п. | Полное описание | ГОСТ, ТУ | Ед.изм. | Количество, ед
1 | Штуцер 76х3-150 096 | 76х3-150 096 | Штуцер 76х3-150 096 | ОСТ 34.10.761-97 | шт | 2
2 | Штуцер 76-3,0-100 094 | 76-3,0-100 094 | Штуцер 76-3,0-100 094 | ОСТ 34.10.761-97 | шт | 3
3 | Штуцер 76-3,0-65 090 | 76-3,0-65 090 | Штуцер 76-3,0-65 090 | ОСТ 34.10.761-97 | шт | 5
4 | Переход 108-76 ст.20 | 108-76 ст.20 | Переход 108-76 из стали марки 20 | ГОСТ 17378-01 | шт | 1
5 | Отвод 76х4 сталь 20 | Отвод 76х4 сталь 20 | Отвод 76х4 сталь 20 | НД Производителя | шт | 40
6 | Сгон 20 | Сгон 20 | Сгон стальной для соединения водогазопроводных труб без покрытия с цилиндрической резьбой 3/4" Ду20мм Ру1,6МПа | ГОСТ 8969-75 | шт | 18
7 | Сгон 40 | Сгон 40 | Сгон стальной для соединения водогазопроводных труб без покрытия с цилиндрической резьбой 1 1/2" Ду40мм Ру1,6МПа | ГОСТ 8969-75 | шт | 12
Лот 3. Общее название продукции: Поставка фасонных изделий для нужд филиала "Смоленская ГРЭС" ПАО «Юнипро». Срок поставки: 27.11.2017 г. - 28.07.2018 г.
№ п/п | Наименование МТР | Марка, типоразмер и т.п. | Полное описание | ГОСТ, ТУ | Ед.изм. | Количество, ед
1 | Тройник 01 12Х1МФ |  | Тройник штампованный равнопроходной для трубопроводов питательной воды ТЭС исполнения 01 диаметром условного прохода 10мм на рабочее давление 255кгс/см2 температуру +545С из стали марки 12Х1МФ | ОСТ 108.720.05-82 | шт | 5
2 | Тройник 01 ст.20 |  | Тройник штампованный равнопроходной для трубопроводов питательной воды ТЭС исполнения 01 диаметром условного прохода 10мм на рабочее давление 255кгс/см2 температуру +545С из стали марки 02 | ОСТ 108.720.01-82 | шт | 5
3 | Отвод 90-57х5-20 | 90-57х5-20 | Отвод крутоизогнутый типа 3D бесшовный приварной исполнения 2 с углом поворота 90град диаметром наружным 57мм толщиной стенки 5мм из стали марки 20 | ГОСТ 17375-2001 | шт | 8
4 | Отвод 90-159х5-20 | 90-159х5-20 | Отвод крутоизогнутый типа 3D бесшовный приварной исполнения 2 с углом поворота 90град диаметром наружным 159мм толщиной стенки 5мм из стали марки 20 | ГОСТ 17375-2001 | шт | 1
5 | Отвод 90-57х4-20 | 90-57х4-20 | Отвод крутоизогнутый типа 3D бесшовный приварной исполнения 2 с углом поворота 90град диаметром наружным 57мм толщиной стенки 4мм из стали марки 20 | ГОСТ 17375-2001 | шт | 20
6 | Отвод 90-76х6-20 | 90-76х6-20 | Отвод крутоизогнутый типа 3D бесшовный приварной исполнения 2 с углом поворота 90град диаметром наружным 76мм толщиной стенки 6мм из стали марки 20 | ГОСТ 17375-2001 | шт | 3
7 | Отвод 90-108х6-20 |  | Отвод крутоизогнутый типа 3D бесшовный приварной исполнения 2 с углом поворота 90град диаметром наружным 108мм толщиной стенки 6мм из стали марки 20 | ГОСТ 17375-2001 | шт | 6
8 | Отвод 90-57х6-20 | 90-57х6-20 | Отвод крутоизогнутый типа 3D бесшовный приварной исполнения 2 с углом поворота 90град диаметром наружным 57мм толщиной стенки 6мм из стали марки 20 | ГОСТ 17375-2001 | шт | 60
9 | Отвод 90-57х6-20 | 90-57х6-20 | Отвод крутоизогнутый типа 3D бесшовный приварной исполнения 2 с углом поворота 90град диаметром наружным 57мм толщиной стенки 6мм из стали марки 20 | ГОСТ 17375-2001 | шт | 12
10 | Отвод 90-57х6-20 | 90-57х6-20 | Отвод крутоизогнутый типа 3D бесшовный приварной исполнения 2 с углом поворота 90град диаметром наружным 57мм толщиной стенки 6мм из стали марки 20 | ГОСТ 17375-2001 | шт | 12
11 | Отвод 90-89х4-20 | 90-89х4-20 | Отвод крутоизогнутый типа 3D бесшовный приварной исполнения 2 с углом поворота 90град диаметром наружным 89мм толщиной стенки 4мм из стали марки 20 | ГОСТ 17375-2001 | шт | 8
12 | Отвод 90-89х4-20 | 90-89х4-20 | Отвод крутоизогнутый типа 3D бесшовный приварной исполнения 2 с углом поворота 90град диаметром наружным 89мм толщиной стенки 4мм из стали марки 20 | ГОСТ 17375-2001 | шт | 3
13 | Отвод 90-89х4-20 | 90-89х4-20 | Отвод крутоизогнутый типа 3D бесшовный приварной исполнения 2 с углом поворота 90град диаметром наружным 89мм толщиной стенки 4мм из стали марки 20 | ГОСТ 17375-2001 | шт | 5
14 | Отвод 3D 90-159х6 ст.20 |  | Отвод крутоизогнутый типа 3D бесшовный приварной исполнения 2 с углом поворота 90град диаметром наружным 159мм толщиной стенки 6мм из стали марки 20 Тип-крутоизогнутый, Наружный диаметр, мм-159, Толщина стенки в торцевом сечении, мм-6, Марка материала-20, Угол поворота-90, Рабочее давление, МПа-0, | ГОСТ 17375-2001 | шт | 6
15 | Отвод 3D 90-159х6 ст.20 |  | Отвод крутоизогнутый типа 3D бесшовный приварной исполнения 2 с углом поворота 90град диаметром наружным 159мм толщиной стенки 6мм из стали марки 20 Тип-крутоизогнутый, Наружный диаметр, мм-159, Толщина стенки в торцевом сечении, мм-6, Марка материала-20, Угол поворота-90, Рабочее давление, МПа-0, | ГОСТ 17375-2001 | шт | 22
16 | Фланец 1-150-16 ст.20 |  | Фланец стальной приварной встык круглый с соединительным выступом(исполнения 1) Ду150мм Ру16кгс/см2 из стали марки 20 | ГОСТ 12821-80 | шт | 4
17 | Отвод 90-273х8-20 | 90-273х8-20 | Отвод крутоизогнутый типа 3D бесшовный приварной исполнения 2 с углом поворота 90град диаметром наружным 273мм толщиной стенки 8мм из стали марки 20 | ГОСТ 17375-2001 | шт | 1
Лот 4. Общее название продукции: Поставка фасонных изделий для нужд филиала "Яйвинская ГРЭС" ПАО «Юнипро». Срок поставки: 01.03.2018 г. - 30.04.2018 г.
№ п/п | Наименование МТР | Марка, типоразмер и т.п. | Полное описание | ГОСТ, ТУ | Ед.изм. | Количество, ед
1 | Отвод 108х6 ст20 |  | Отвод 108х6 ст20 | НД Производителя | шт | 6
2 | Отвод 90-76х5-20 | 90-76х5-20 | Отвод крутоизогнутый типа 3D бесшовный приварной исполнения 2 с углом поворота 90град диаметром наружным 76мм толщиной стенки 5мм из стали марки 20 | ГОСТ 17375-2001 | шт | 12
3 | Отвод 90-377х9 | 90-377х9 | Отвод крутоизогнутый бесшовный приварной типа 3D с углом поворота 90 градусов наружным диаметром 399мм толщиной стенки 9мм из стали марки 20 | ГОСТ 17375-2001 | шт | 4
4 | Фланец 1-32-10 ст.25 | 1-32-10 | Фланец стальной плоский приварной круглый с соединительным выступом(исполнение 1) Ду32мм Ру10кгс/см2 из стали марки 25 | ГОСТ 12820-80 | шт | 6
Лот 5. Общее название продукции: Поставка фасонных изделий для нужд филиала "Сургутская ГРЭС-2" ПАО «Юнипро». Срок поставки: 08.01.2018 г. - 30.04.2018 г.
№ п/п | Наименование МТР | Марка, типоразмер и т.п. | Полное описание | ГОСТ, ТУ | Ед.изм. | Количество, ед
1 | Отвод 90-133х5-20 | 90-133х5-20 | Отвод крутоизогнутый типа 3D бесшовный приварной исполнения 2 с углом поворота 90град диаметром наружным 133мм толщиной стенки 5мм из стали марки 20 | ГОСТ 17375-2001 | шт | 9
2 | Отвод 90-57х4-20 | 90-57х4-20 | Отвод крутоизогнутый типа 3D бесшовный приварной исполнения 2 с углом поворота 90град диаметром наружным 57мм толщиной стенки 4мм из стали марки 20 | ГОСТ 17375-2001 | шт | 40
3 | Отвод 90-57х5-20 | 90-57х5-20 | Отвод крутоизогнутый типа 3D бесшовный приварной исполнения 2 с углом поворота 90град диаметром наружным 57мм толщиной стенки 5мм из стали марки 20 | ГОСТ 17375-2001 | шт | 66
4 | Отвод гнутый 15-465х60-15ГС 2030х2920х5500-R2100 041 | 15-465х60-15ГС 2030х2920х5500-R2100 041 | Отвод гнутый 15-465х60-15ГС 2030х2920х5500-R2100 041 СТО ЦКТИ 321.01-2009 марка материала-15ГС; толщина стенки в торцевом сечении-60; рабочее давление-37,27; угол поворота-15; наружный диаметр-465; тип-гнутый | СТО ЦКТИ 321.01-2009 | шт | 1
5 | Отвод гнутый 45-465х60-15ГС 277х1230х3157-R2100 043 | 45-465х60-15ГС 277х1230х3157-R2100 043 | Отвод гнутый 45-465х60-15ГС 277х1230х3157-R2100 043 СТО ЦКТИ 321.01-2009 марка материала-15ГС; тип-гнутый; угол поворота-45; наружный диаметр-465; толщина стенки в торцевом сечении-60; рабочее давление-37,27 | СТО ЦКТИ 321.01-2009 | шт | 2
6 | Отвод гнутый 60-465х60-15ГС 500х2200х5500-R2100 044 | 60-465х60-15ГС 500х2200х5500-R2100 044 | Отвод гнутый 60-465х60-15ГС 500х2200х5500-R2100 044 СТО ЦКТИ 321.01-2009; толщина стенки в торцевом сечении-60; тип-гнутый; рабочее давление-37,27; угол поворота-60; наружный диаметр-465; марка материала-15ГС | СТО ЦКТИ 321.01-2009 | шт | 1
7 | Отвод гнутый 90-465х60-15ГС 1700х500х5500-R2100 045 | 90-465х60-15ГС 1700х500х5500-R2100 045 | Отвод гнутый 90-465х60-15ГС 1700х500х5500-R2100 045 СТО ЦКТИ 321.01-2009 марка материала-15ГС; тип-гнутый; наружный диаметр-465; толщина стенки в торцевом сечении-60; рабочее давление-37,27; угол поворота-90 | СТО ЦКТИ 321.01-2009 | шт | 1
8 | Отвод гнутый 90-465х60-15ГС 700х500х4500-R2100 045 | 90-465х60-15ГС 700х500х4500-R2100 045 | Отвод гнутый 90-465х60-15ГС 700х500х4500-R2100 045 СТО ЦКТИ 321.01-2009 угол поворота-90; толщина стенки в торцевом сечении-60; наружный диаметр-465; рабочее давление-37,27; тип-гнутый; марка материала-15ГС | СТО ЦКТИ 321.01-2009 | шт | 1
9 | Переходник Р-231.00.000 12Х1МФ | Р-231.00.000 | Переходник Р-231.00.000 сталь марки 12Х1МФ | НД Производителя | шт | 62
10 | Тройник 01 12Х1МФ |  | Тройник штампованный равнопроходной для трубопроводов питательной воды ТЭС исполнения 01 диаметром условного прохода 10мм на рабочее давление 255кгс/см2 температуру +545С из стали марки 12Х1МФ | ОСТ 108.720.05-82 | шт | 47
11 | Тройник 1020х22-630х14-2,5 17Г1С | 1020х22-630х14-2,5 17Г1С | Тройник переходной диаметром корпуса 1020мм с толщиной стенки 22мм и с диаметром штуцера 630мм с толщиной стенки 14 мм на условное давление 2,5МПа из стали марки 17Г1С | ОСТ 34.10.764-97 | шт | 1
12 | Фланец 1-150Б-25 ст.20 | 1-150Б-25 ст.20 | Фланец стальной плоский приварной круглый с соединительным выступом(исполнение 1) Ду150мм наружным диаметром 159мм Ру25кгс/см2 из стали марки 20 | ГОСТ 12820-80 | шт | 16
13 | Фланец 1-50-25 ст.20 | 1-50-25 ст.20 | Фланец стальной плоский приварной круглый с соединительным выступом(исполнение 1) Ду50мм Ру25кгс/см2 из стали марки 20 | ГОСТ 12820-80 | шт | 64
14 | Отвод 159х8 СТ20 |  | Отвод 159х8 СТ20 | НД Производителя | шт | 3
15 | Отвод 90-108х6-200х300х1442-R600 12Х1МФ | 90-108х6-200х300х1442-R600 12Х1МФ | Отвод крутоизогнутый 90-108х6-200х300х1442-R600 12Х1МФ угол поворота 90 градусов толщина стенки в торцевом сечении 6мм марка материала 12Х1МФ наружный диаметр 108мм | 10 ОСТ 108.321.21-82 | шт | 1
16 | Отвод 90-57х4-20 | 90-57х4-20 | Отвод крутоизогнутый типа 3D бесшовный приварной исполнения 2 с углом поворота 90град диаметром наружным 57мм толщиной стенки 4мм из стали марки 20 | ГОСТ 17375-2001 | шт | 102
17 | Отвод 90-57х5-20 | 90-57х5-20 | Отвод крутоизогнутый типа 3D бесшовный приварной исполнения 2 с углом поворота 90град диаметром наружным 57мм толщиной стенки 5мм из стали марки 20 | ГОСТ 17375-2001 | шт | 5
18 | Переходник Р-231.00.000 12Х1МФ | Р-231.00.000 | Переходник Р-231.00.000 сталь марки 12Х1МФ | НД Производителя | шт | 27
19 | Тройник 01 12Х1МФ |  | Тройник штампованный равнопроходной для трубопроводов питательной воды ТЭС исполнения 01 диаметром условного прохода 10мм на рабочее давление 255кгс/см2 температуру +545С из стали марки 12Х1МФ | ОСТ 108.720.05-82 | шт | 51
20 | Тройник 450х200 ст.20 | 450х200 ст.20 | Тройник переходной штампованный размер 450х200 из стали марки 20 для КСН 30-ОСТ 108.104.06-82 | 30ОСТ 108.104.06-82 | шт | 1