## для проведения торгов
Cпецификация № 1 ( Лот П180211 - 1)
№ п/п | Код НЕ | Наименование НЕ | Полное описание | ГОСТ, ТУ | Ед.изм. | Количество, ед
1 | 37 0000.03:00384 | Задвижка 66F01A3CBZ08F HP Valves Ду40 класс 1500 | Задвижка 66F01A3CBZ08F HP Valves Ду40 класс 1500 материал корпуса ASTM A105N материал уплотнительных поверхностей A182 F316L/стеллит материал уплотнительных колец графит тип присоединения к трубопроводу сварка | НД Производителя | шт | 1
2 | 37 0000.03:00389 | Задвижка SN1000007 KEY VALVE TECHNOLOGIES LTD Ду50 класс 2500 | Задвижка SN1000007 KEY VALVE TECHNOLOGIES LTD Ду50 класс 2500 материал корпуса кованная сталь ASTM A182 F91 материал уплотнительных колец графит тип привода электрический Limitorque MX10-А тип присоединения к трубопроводу сварка | НД Производителя | шт | 2
3 | 37 0000.03:00695 | Задвижка 386.1/2 UP/ACT Larsen & Toubro Ду80 класс 1500 | Задвижка 386.1/2 UP/ACT Larsen & Toubro Ду80 класс давления 1500 lbs тип привода-электрический | НД Производителя | шт | 1
4 | 37 0000.06:00641 | Клапан 21P49A3CBG10H HP Valves Ду50 класс 2500 | Клапан 21P49A3CBG10H HP Valves Ду50 класс 2500 материал корпуса ASTM A182-F91 материал уплотнительных поверхностей 17Cr/стеллит тип привода электрический Limitorque MX10-A тип присоединения к трубопроводу сварка | НД Производителя | шт | 1
5 | 37 0000.06:00676 | Клапан 09.3 HP Valves Ду25 класс 1500 | Клапан угловой 09.3 HP Valves Ду25 класс 1500 материал корпуса ASTM A105 материал уплотнительных поверхностей A 304/стеллит материал уплотнений графит тип присоединения к трубопроводу сварка | НД Производителя | шт | 1
6 | 37 0000.03:00684 | Вентиль ВДХ 40.10.02.02 | Вентиль Диафрагмовый Химический ВДХ 40.10.02.02; диаметр условный - Ду40; давление условное - Ру10; Материал корпуса-Сталь 12х18н10т; Тип присоединения к трубопроводу-фланцевое; Тип привода-ручной; Материал уплотнительных колец-химически стойкий | НД Производителя | шт | 8