## Техническая часть
Приложение №2
Техническая часть к Документации по открытому запросу предложений № 492 от 20.09.2017 г.
Общее название продукции: Поставка запчастей для ПГУ-400 для нужд филиала «Шатурская ГРЭС» ПАО «Юнипро».
№ п/п | Наименование | Полное описание | ГОСТ, ТУ | Ед.изм. | Количество, ед
1 | Подшипник ВКПУ 6308.2RS 40х90х23 вентилятора конденсатора пара уплотнений чертежный номер G 200 2BH1943-7GH26-SP | Подшипник ВКПУ 6308.2RS 40х90х23 вентилятора конденсатора пара уплотнений чертежный номер G 200 2BH1943-7GH26-SP | НД Производителя | шт | 1
2 | Комплект ЗИП клапана 247942 Dresser | Комплект ЗИП для клапана рециркуляции типа 87-41325 S/N 247942 Dresser к КЭН 11LCA60AA201 | НД Производителя | к-т | 1
комплектность ЗИП
а |  | Мембрана привода серии 87/88 №16 клапана серии 21000/41000 стандартная | ДС.00.01.02.14 | 1 | шт
б |  | Прокладка корпуса клапана серии 41005 DN150 Нержавеющая сталь + графит (спиральнонавитая) | ДС.00.43.51.54 | 1 | шт
в |  | Прокладка клетки/седла клапана серии 41005 DN150 Нерж сталь + графит (спиральнонавитая) | ДС.00.43.51.30 | 2 | шт
г |  | Кольцо сальниковой набивки клапана серии 21000/41000 DN150 (материал -Карбон + PTFE) | ДС.00.00.79.31 | 7 | шт
д |  | Манжета PTFE+25% графит DN 150 #300 | ДС.00.62.35.13 | 1 | шт
е |  | Седло DN150 410 (нерж.ст.) | ДС.00.51.24.42 | 1 | шт
ж |  | Плунжер DN150 #300 17-4PH | ДС.00.72.39.54 | 1 | шт
з |  | Клетка DN150 41325 CA6NM Сv360 Равнопроц. | ДС.00.65.16.91 | 1 | шт
и |  | Шток DN150 17-4PH | - | 1 | шт
к |  | Штифт DN150 | ДС.00.65.39.92 | 1 | шт
Срок поставки:01.12.2017г-31.12.2017г