## Лист1
Техническая часть к Документации по открытому запросу предложений № Ю018 от 22.09.2017 г.
Лот 1. Общее название продукции: Поставка трубной продукции (черный металл) для нужд филиала "Берёзовская ГРЭС" ПАО «Юнипро». Срок поставки: поз. 1-23 - 01.11.2017 г. - 30.06.2018 г.; поз. 24-33 - 01.03.2018 г.
№ п/п | Наименование МТР | Марка, типоразмер и т.п. | Полное описание | ГОСТ, ТУ | Ед.изм. | Количество, ед
1 | Труба 38х7,5 12Х1МФ | 38х7,5 12Х1МФ | Труба холоднодеформированная бесшовная для паровых котлов и трубопроводов обычной точности изготовления немерной длины наружным диаметром 38мм толщиной стенки 7,5мм из стали марки 12Х1МФ | ТУ 14-3Р-55-2001 | т | 0.3
2 | Труба 32х6 12Х1МФ | 32х6 12Х1МФ | Труба холоднодеформированная бесшовная для паровых котлов и трубопроводов обычной точности изготовления немерной длины наружным диаметром 32мм толщиной стенки 6мм из стали марки 12Х1МФ | ТУ 14-3Р-55-2001 | т | 0.8
3 | Труба 32х6х46 12Х1МФ | 32х6х46 12Х1МФ | Труба для паровых котлов и трубопроводов со сверхкритическими параметрами параплавниковая наружный диаметр 32мм толщина стенки 6мм размер по плавникам 46мм средняя толщина плавника 6,5мм марка стали 12Х1МФ длина трубы 6-8м | ТУ 14-3-341-75 | т | 2
4 | Труба 42х11 12Х1МФ | 42х11 12Х1МФ | Труба холоднодеформированная бесшовная для паровых котлов и трубопроводов обычной точности изготовления немерной длины наружным диаметром 42мм толщиной стенки 11мм из стали марки 12Х18Н12Т | ТУ 14-3-460-2003 | т | 0.545
5 | Труба 38х7,5 12Х1МФ | 38х7,5 12Х1МФ | Труба холоднодеформированная бесшовная для паровых котлов и трубопроводов обычной точности изготовления немерной длины наружным диаметром 38мм толщиной стенки 7,5мм из стали марки 12Х1МФ | ТУ 14-3Р-55-2001 | т | 0.3
6 | Труба 32х6 12Х1МФ | 32х6 12Х1МФ | Труба холоднодеформированная бесшовная для паровых котлов и трубопроводов обычной точности изготовления немерной длины наружным диаметром 32мм толщиной стенки 6мм из стали марки 12Х1МФ | ТУ 14-3Р-55-2001 | т | 0.8
7 | Труба 32х6х46 12Х1МФ | 32х6х46 12Х1МФ | Труба для паровых котлов и трубопроводов со сверхкритическими параметрами параплавниковая наружный диаметр 32мм толщина стенки 6мм размер по плавникам 46мм средняя толщина плавника 6,5мм марка стали 12Х1МФ длина трубы 6-8м | ТУ 14-3-341-75 | т | 2
8 | Труба 57х4/В-20 | 57х4/В-20 | Труба горячедеформированная бесшовная общего назначения обычной точности изготовления немерной длины наружным диаметром 57мм толщиной стенки 4мм из стали группы В марки 20 | ГОСТ 8732-78;ГОСТ 8731-74 | т | 0.01
9 | Труба 159х6/В-20 | 159х6/В-20 | Труба горячедеформированная бесшовная общего назначения обычной точности изготовления немерной длины наружным диаметром 159мм толщиной стенки 6мм из стали группы В марки 20 | ГОСТ 8732-78;ГОСТ 8731-74 | т | 0.5
10 | Труба 57х4/В-20 | 57х4/В-20 | Труба горячедеформированная бесшовная общего назначения обычной точности изготовления немерной длины наружным диаметром 57мм толщиной стенки 4мм из стали группы В марки 20 | ГОСТ 8732-78;ГОСТ 8731-74 | т | 0.5
11 | Труба 108х4/В-20 | 108х4/В-20 | Труба горячедеформированная бесшовная общего назначения обычной точности изготовления немерной длины наружным диаметром 108мм толщиной стенки 4мм из стали группы В марки 20 | ГОСТ 8732-78;ГОСТ 8731-74 | т | 1
12 | Труба 57х4/В-20 | 57х4/В-20 | Труба горячедеформированная бесшовная общего назначения обычной точности изготовления немерной длины наружным диаметром 57мм толщиной стенки 4мм из стали группы В марки 20 | ГОСТ 8732-78;ГОСТ 8731-74 | т | 0.1
13 | Труба 108х5/Б-20 | 108х5/Б-20 | Труба горячедеформированная бесшовная общего назначения обычной точности изготовления немерной длины наружным диаметром 108мм толщиной стенки 5мм из стали группы Б марки 20 | ГОСТ 8732-78;ГОСТ 8731-74 | т | 0.7
14 | Труба 16х3 12Х1МФ | 16х3 12Х1МФ | Труба холоднодеформированная бесшовная для паровых котлов и трубопроводов обычной точности изготовления немерной длины наружным диаметром 16мм толщиной стенки 3мм из стали марки 12Х1МФ | ТУ 14-3Р-55-2001 | т | 0.05
15 | Труба 89х4/В-20 | 89х4/В-20 | Труба горячедеформированная бесшовная общего назначения обычной точности изготовления немерной длины наружным диаметром 89мм толщиной стенки 4мм из стали группы В марки 20 | ГОСТ 8732-78;ГОСТ 8731-74 | т | 4.331
16 | Труба 108х4/В-20 | 108х4/В-20 | Труба горячедеформированная бесшовная общего назначения обычной точности изготовления немерной длины наружным диаметром 108мм толщиной стенки 4мм из стали группы В марки 20 | ГОСТ 8732-78;ГОСТ 8731-74 | т | 5.593
17 | Труба 76х4/В-20 | 76х4/В-20 | Труба горячедеформированная бесшовная общего назначения обычной точности изготовления немерной длины наружным диаметром 76мм толщиной стенки 4мм из стали группы В марки 20 | ГОСТ 8732-78; ГОСТ 8731-74 | т | 2.434
18 | Труба 159х5/В-20 | 159х5/В-20 | Труба горячедеформированная бесшовная общего назначения обычной точности изготовления немерной длины наружным диаметром 159мм толщиной стенки 5мм из стали группы В марки 20 | ГОСТ 8732-78; ГОСТ 8731-74 | т | 19.54
19 | Труба 325х8/В-20 | 325х8/В-20 | Труба горячедеформированная бесшовная общего назначения обычной точности изготовления немерной длины наружным диаметром 325мм толщиной стенки 8мм из стали группы В марки 20 | ГОСТ 8732-78;ГОСТ 8731-74 | т | 3.75
20 | Труба 76х4/В-20 | 76х4/В-20 | Труба горячедеформированная бесшовная общего назначения обычной точности изготовления немерной длины наружным диаметром 76мм толщиной стенки 4мм из стали группы В марки 20 | ГОСТ 8732-78; ГОСТ 8731-74 | т | 1.04
21 | Труба 219х7/В-20 | 219х7/В-20 | Труба горячедеформированная бесшовная общего назначения обычной точности изготовления немерной длины наружным диаметром 219мм толщиной стенки 7мм из стали группы В марки 20 | ГОСТ 8732-78; ГОСТ 8731-74 | т | 0.13
22 | Труба 57х4/В-20 | 57х4/В-20 | Труба горячедеформированная бесшовная общего назначения обычной точности изготовления немерной длины наружным диаметром 57мм толщиной стенки 4мм из стали группы В марки 20 | ГОСТ 8732-78;ГОСТ 8731-74 | т | 1.9
23 | Труба 32х6 12Х1МФ | 32х6 12Х1МФ | Труба холоднодеформированная бесшовная для паровых котлов и трубопроводов обычной точности изготовления немерной длины наружным диаметром 32мм толщиной стенки 6мм из стали марки 12Х1МФ | ТУ 14-3Р-55-2001 | т | 0.11
24 | Труба 530х8 17Г1С-У |  | Труба 530х8 17Г1С-У | ГОСТ-20295-85 | т | 11.122
25 | Труба 108х4/В-20 | 108х4/В-20 | Труба горячедеформированная бесшовная общего назначения обычной точности изготовления немерной длины наружным диаметром 108мм толщиной стенки 4мм из стали группы В марки 20 | ГОСТ 8732-78;ГОСТ 8731-74 | т | 10.289
26 | Труба 76х4/В-20 |  | Труба горячедеформированная бесшовная общего назначения обычной точности изготовления немерной длины наружным диаметром 76мм толщиной стенки 4мм из стали группы В марки 20 | ГОСТ 8732-78;ГОСТ 8731-74 | т | 5.341
27 | Труба 89х4/В-20 | 89х4/В-20 | Труба горячедеформированная бесшовная стальная с наружным диаметром 89мм толщиной стенки 4мм немерной длины обычной точности изготовления из стали марки 20 изготовляется по группе В | ГОСТ 8732-78;ГОСТ 8731-74 | пог. м | 330
28 | Труба 57х3,5 ст.20 |  | Труба 57х3,5 ст.20 | ГОСТ 8732-78 | т | 3.634
29 | Труба 159х5 ст.20 |  | Труба 159х5 ст.20 | ГОСТ 8732-78;ГОСТ 8731-74 | т | 18.93
30 | Труба 159х5 ст.20 |  | Труба 159х5 ст.20 | ГОСТ 8732-78;ГОСТ 8731-74 | т | 0.73
31 | Труба 219х6/В-20 | 219х6/В-20 | Труба горячедеформированная бесшовная общего назначения обычной точности изготовления немерной длины наружным диаметром 219мм толщиной стенки 6мм из стали группы В марки 20 | ГОСТ 8732-78;ГОСТ 8731-74 | т | 0.286
32 | Труба 219х8/В-20 | 219х8/В-20 | Труба горячедеформированная бесшовная общего назначения обычной точности изготовления немерной длины наружным диаметром 219мм толщиной стенки 8мм из стали группы В марки 20 | ГОСТ 8732-78; ГОСТ 8731-74 | т | 0.21
33 | Труба 159х6/В-20 | 159х6/В-20 | Труба горячедеформированная бесшовная общего назначения обычной точности изготовления немерной длины наружным диаметром 159мм толщиной стенки 6мм из стали группы В марки 20 | ГОСТ 8732-78;ГОСТ 8731-74 | т | 0.12
Лот 2. Общее название продукции: Поставка трубной продукции (черный металл) для нужд филиала "Смоленская ГРЭС" ПАО «Юнипро». Срок поставки: 01.11.2017 г. - 30.06.2018 г.
№ п/п | Наименование МТР | Марка, типоразмер и т.п. | Полное описание | ГОСТ, ТУ | Ед.изм. | Количество, ед
1 | Труба 89х5/В-20 | 89х5/В-20 | Труба горячедеформированная бесшовная общего назначения обычной точности изготовления немерной длины наружным диаметром 89мм толщиной стенки 5мм из стали группы В марки 20 | ГОСТ 8732-78;ГОСТ 8731-74 | т | 0.26
2 | Труба 89х5/В-20 | 89х5/В-20 | Труба горячедеформированная бесшовная общего назначения обычной точности изготовления немерной длины наружным диаметром 89мм толщиной стенки 5мм из стали группы В марки 20 | ГОСТ 8732-78;ГОСТ 8731-74 | т | 0.1
3 | Труба 89х5/В-20 | 89х5/В-20 | Труба горячедеформированная бесшовная общего назначения обычной точности изготовления немерной длины наружным диаметром 89мм толщиной стенки 5мм из стали группы В марки 20 | ГОСТ 8732-78;ГОСТ 8731-74 | т | 0.33
4 | Труба 159х6/В-20 | 159х6/В-20 | Труба горячедеформированная бесшовная общего назначения обычной точности изготовления немерной длины наружным диаметром 159мм толщиной стенки 6мм из стали группы В марки 20 | ГОСТ 8732-78;ГОСТ 8731-74 | т | 0.3
5 | Труба 159х6/В-20 | 159х6/В-20 | Труба горячедеформированная бесшовная общего назначения обычной точности изготовления немерной длины наружным диаметром 159мм толщиной стенки 6мм из стали группы В марки 20 | ГОСТ 8732-78;ГОСТ 8731-74 | т | 3.046
6 | Труба 57х4/В-20 | 57х4/В-20 | Труба горячедеформированная бесшовная общего назначения обычной точности изготовления немерной длины наружным диаметром 57мм толщиной стенки 4мм из стали группы В марки 20 | ГОСТ 8732-78;ГОСТ 8731-74 | т | 0.152
7 | Труба 57х4/В-20 | 57х4/В-20 | Труба горячедеформированная бесшовная общего назначения обычной точности изготовления немерной длины наружным диаметром 57мм толщиной стенки 4мм из стали группы В марки 20 | ГОСТ 8732-78;ГОСТ 8731-74 | т | 0.45
8 | Труба 57х4/В-20 | 57х4/В-20 | Труба горячедеформированная бесшовная общего назначения обычной точности изготовления немерной длины наружным диаметром 57мм толщиной стенки 4мм из стали группы В марки 20 | ГОСТ 8732-78;ГОСТ 8731-74 | т | 0.126
9 | Труба 57х4/В-20 | 57х4/В-20 | Труба горячедеформированная бесшовная общего назначения обычной точности изготовления немерной длины наружным диаметром 57мм толщиной стенки 4мм из стали группы В марки 20 | ГОСТ 8732-78;ГОСТ 8731-74 | т | 0.146
10 | Труба 89х4/В-20 | 89х4/В-20 | Труба горячедеформированная бесшовная общего назначения обычной точности изготовления немерной длины наружным диаметром 89мм толщиной стенки 4мм из стали группы В марки 20 | ГОСТ 8732-78;ГОСТ 8731-74 | т | 0.3
11 | Труба 89х4/В-20 | 89х4/В-20 | Труба горячедеформированная бесшовная общего назначения обычной точности изготовления немерной длины наружным диаметром 89мм толщиной стенки 4мм из стали группы В марки 20 | ГОСТ 8732-78;ГОСТ 8731-74 | т | 0.1
12 | Труба 32х5/В 20 | 32х5/В 20 | Труба холоднодеформированная бесшовная толстостенная общего назначения обычной точности изготовления немерной длины наружным диаметром 32мм толщиной стенки 5мм из стали группы В марки 20 | ГОСТ 8734-75;ГОСТ 8733-74 | т | 0.05
13 | Труба 32х4 12Х1МФ | 32х4 12Х1МФ | Труба холоднодеформированная бесшовная для паровых котлов и трубопроводов обычной точности изготовления немерной длины наружным диаметром 32мм толщиной стенки 4мм из стали марки 12Х1МФ | ТУ 14-3-460-2003 | т | 0.11
14 | Труба 32х4 12Х1МФ | 32х4 12Х1МФ | Труба холоднодеформированная бесшовная для паровых котлов и трубопроводов обычной точности изготовления немерной длины наружным диаметром 32мм толщиной стенки 4мм из стали марки 12Х1МФ | ТУ 14-3-460-2003 | т | 0.03
15 | Труба 108х4/В-20 | 108х4/В-20 | Труба горячедеформированная бесшовная общего назначения обычной точности изготовления немерной длины наружным диаметром 108мм толщиной стенки 4мм из стали группы В марки 20 | ГОСТ 8732-78;ГОСТ 8731-74 | т | 0.712
16 | Труба 108х4/В-20 | 108х4/В-20 | Труба горячедеформированная бесшовная общего назначения обычной точности изготовления немерной длины наружным диаметром 108мм толщиной стенки 4мм из стали группы В марки 20 | ГОСТ 8732-78;ГОСТ 8731-74 | т | 1.236
17 | Труба 60х6 ст.20 | 60х6 ст.20 | Труба холоднодеформированная бесшовная для паровых котлов и трубопроводов обычной точности изготовления немерной длины наружным диаметром 60мм толщиной стенки 6мм из стали марки 20 | ТУ 14-3Р-55-2001 | т | 0.13
18 | Труба 32х5 12Х1МФ | 32х5 12Х1МФ | Труба холоднодеформированная бесшовная для паровых котлов и трубопроводов обычной точности изготовления немерной длины наружным диаметром 35мм толщиной стенки 5мм из стали марки 12Х1МФ | ТУ 14-3Р-55-2001 | т | 0.12
19 | Труба 76х4/В-20 | 76х4/В-20 | Труба горячедеформированная бесшовная общего назначения обычной точности изготовления немерной длины наружным диаметром 76мм толщиной стенки 4мм из стали группы В марки 20 | ГОСТ 8732-78; ГОСТ 8731-74 | т | 0.17
20 | Труба 16х3/В 20 | 16х3/В 20 | Труба холоднодеформированная бесшовная особотолстостенная общего назначения обычной точности изготовления немерной длины наружным диаметром 16мм толщиной стенки 3мм из стали группы В марки 20 | ГОСТ 8734-75;ГОСТ 8733-74 | т | 0.08
21 | Труба 219х7/В-20 | 219х7/В-20 | Труба горячедеформированная бесшовная общего назначения обычной точности изготовления немерной длины наружным диаметром 219мм толщиной стенки 7мм из стали группы В марки 20 | ГОСТ 8732-78; ГОСТ 8731-74 | т | 0.86
22 | Труба 325х8/В-20 | 325х8/В-20 | Труба горячедеформированная бесшовная общего назначения обычной точности изготовления немерной длины наружным диаметром 325мм толщиной стенки 8мм из стали группы В марки 20 | ГОСТ 8732-78;ГОСТ 8731-74 | т | 0.952
23 | Труба 36х6 12Х1МФ | 36х6 12Х1МФ | Труба холоднодеформированная безшовная для паровых котлов и трубопроводов обычной точности изготовления немерной длинны наружным диаметром 36мм толщиной стенки 6мм из стали марки 12Х1МФ. | ТУ 14 3Р-55-2001 | т | 0.01
24 | Труба 89х5/В-20 | 89х5/В-20 | Труба горячедеформированная бесшовная общего назначения обычной точности изготовления немерной длины наружным диаметром 89мм толщиной стенки 5мм из стали группы В марки 20 | ГОСТ 8732-78;ГОСТ 8731-74 | т | 0.01
25 | Труба 57х4/В-20 | 57х4/В-20 | Труба горячедеформированная бесшовная общего назначения обычной точности изготовления немерной длины наружным диаметром 57мм толщиной стенки 4мм из стали группы В марки 20 | ГОСТ 8732-78;ГОСТ 8731-74 | т | 0.01
26 | Труба 89х4/В-20 | 89х4/В-20 | Труба горячедеформированная бесшовная общего назначения обычной точности изготовления немерной длины наружным диаметром 89мм толщиной стенки 4мм из стали группы В марки 20 | ГОСТ 8732-78;ГОСТ 8731-74 | т | 0.04
27 | Труба 32х5/В 20 | 32х5/В 20 | Труба холоднодеформированная бесшовная толстостенная общего назначения обычной точности изготовления немерной длины наружным диаметром 32мм толщиной стенки 5мм из стали группы В марки 20 | ГОСТ 8734-75;ГОСТ 8733-74 | т | 0.01
28 | Труба 32х4 12Х1МФ | 32х4 12Х1МФ | Труба холоднодеформированная бесшовная для паровых котлов и трубопроводов обычной точности изготовления немерной длины наружным диаметром 32мм толщиной стенки 4мм из стали марки 12Х1МФ | ТУ 14-3-460-2003 | т | 0.01
29 | Труба 108х4/В-20 | 108х4/В-20 | Труба горячедеформированная бесшовная общего назначения обычной точности изготовления немерной длины наружным диаметром 108мм толщиной стенки 4мм из стали группы В марки 20 | ГОСТ 8732-78;ГОСТ 8731-74 | т | 0.3
30 | Труба 32х5 12Х1МФ | 32х5 12Х1МФ | Труба холоднодеформированная бесшовная для паровых котлов и трубопроводов обычной точности изготовления немерной длины наружным диаметром 35мм толщиной стенки 5мм из стали марки 12Х1МФ | ТУ 14-3Р-55-2001 | т | 0.01
31 | Труба 60х6 ст.20 | 60х6 ст.20 | Труба холоднодеформированная бесшовная для паровых котлов и трубопроводов обычной точности изготовления немерной длины наружным диаметром 60мм толщиной стенки 6мм из стали марки 20 | ТУ 14-3Р-55-2001 | т | 0.1
Лот 3. Общее название продукции: Поставка трубной продукции (черный металл) для нужд филиала "Яйвинская ГРЭС" ПАО «Юнипро». Срок поставки: 01.11.2017 г. - 31.05.2018 г.
№ п/п | Наименование МТР | Марка, типоразмер и т.п. | Полное описание | ГОСТ, ТУ | Ед.изм. | Количество, ед
1 | Труба 89х5/В-20 | 89х5/В-20 | Труба горячедеформированная бесшовная общего назначения обычной точности изготовления немерной длины наружным диаметром 89мм толщиной стенки 5мм из стали группы В марки 20 | ГОСТ 8732-78;ГОСТ 8731-74 | т | 0.086
2 | Труба 16х2,5 12Х1МФ | 16х2,5 12Х1МФ | Труба холоднодеформированная бесшовная для паровых котлов и трубопроводов обычной точности изготовления немерной длины наружным диаметром 16мм толщиной стенки 2,5мм из стали марки 12Х1МФ | ТУ 14-3Р-55-2001 | т | 0.02
3 | Труба 28х3,5 ст.20 | 28х3,5 ст.20 | Труба холоднодеформированная бесшовная для паровых котлов и трубопроводов обычной точности изготовления немерной длины наружным диаметром 28мм толщиной стенки 3,5мм из стали марки 20 | ТУ 14-3-460-2003 | т | 0.061
4 | Труба 108х6/В-20 | 108х6/В-20 | Труба горячедеформированная бесшовная общего назначения обычной точности изготовления немерной длины наружным диаметром 108мм толщиной стенки 6мм из стали группы В марки 20 | ГОСТ 8732-78;ГОСТ 8731-74 | т | 0.26
5 | Труба 76х9 ст.20 | 76х9 ст20 | Труба 76х9 ст.20 катанная холоднодеформированная бесшовная обычной точности наружный диаметр 76мм толщина стенки 9мм из стали 20 для паровых котлов | ТУ 14-3Р-55-2001 | т | 0.13
6 | Труба 76х11 12Х1МФ | 76х11 12Х1МФ | Труба холоднодеформированная бесшовная катаная обычной точности изготовления наружным диаметром 76мм толщиной стенки 11мм из стали марки 12Х1МФ | ТУ 14-3Р-55-2001 | т | 0.125
7 | Труба 89х5/В-20 | 89х5/В-20 | Труба горячедеформированная бесшовная общего назначения обычной точности изготовления немерной длины наружным диаметром 89мм толщиной стенки 5мм из стали группы В марки 20 | ГОСТ 8732-78;ГОСТ 8731-74 | т | 0.172
8 | Труба 89х5/В-20 | 89х5/В-20 | Труба горячедеформированная бесшовная общего назначения обычной точности изготовления немерной длины наружным диаметром 89мм толщиной стенки 5мм из стали группы В марки 20 | ГОСТ 8732-78;ГОСТ 8731-74 | т | 0.714
9 | Труба 57х5/В-20 | 57х5/В-20 | Труба горячедеформированная бесшовная общего назначения обычной точности изготовления немерной длины наружным диаметром 57мм толщиной стенки 5мм из стали группы В марки 20 | ГОСТ 8732-78;ГОСТ 8731-74 | т | 1.3013
10 | Труба 16х2,5 12Х1МФ | 16х2,5 12Х1МФ | Труба холоднодеформированная бесшовная для паровых котлов и трубопроводов обычной точности изготовления немерной длины наружным диаметром 16мм толщиной стенки 2,5мм из стали марки 12Х1МФ | ТУ 14-3Р-55-2001 | т | 0.0883
11 | Труба 159х6/В-20 | 159х6/В-20 | Труба горячедеформированная бесшовная общего назначения обычной точности изготовления немерной длины наружным диаметром 159мм толщиной стенки 6мм из стали группы В марки 20 | ГОСТ 8732-78;ГОСТ 8731-74 | т | 0.221
12 | Труба 28х3,5 ст.20 | 28х3,5 ст.20 | Труба холоднодеформированная бесшовная для паровых котлов и трубопроводов обычной точности изготовления немерной длины наружным диаметром 28мм толщиной стенки 3,5мм из стали марки 20 | ТУ 14-3-460-2003 | т | 0.025
13 | Труба 108х6/В-20 | 108х6/В-20 | Труба горячедеформированная бесшовная общего назначения обычной точности изготовления немерной длины наружным диаметром 108мм толщиной стенки 6мм из стали группы В марки 20 | ГОСТ 8732-78;ГОСТ 8731-74 | т | 0.622
14 | Труба 108х6/В-20 | 108х6/В-20 | Труба горячедеформированная бесшовная общего назначения обычной точности изготовления немерной длины наружным диаметром 108мм толщиной стенки 6мм из стали группы В марки 20 | ГОСТ 8732-78;ГОСТ 8731-74 | т | 4.7094
15 | Труба 108х5/В-20 | 108х5/В-20 | Труба горячедеформированная бесшовная общего назначения обычной точности изготовления немерной длины наружным диаметром 108мм толщиной стенки 5мм из стали группы В марки 20 | ГОСТ 8732-78;ГОСТ 8731-74 | т | 0.355
16 | Труба 219х8/В-20 | 219х8/В-20 | Труба горячедеформированная бесшовная общего назначения обычной точности изготовления немерной длины наружным диаметром 219мм толщиной стенки 8мм из стали группы В марки 20 | ГОСТ 8732-78; ГОСТ 8731-74 | т | 0.312
17 | Труба 76х9 ст.20 | 76х9 ст20 | Труба 76х9 ст.20 катанная холоднодеформированная бесшовная обычной точности наружный диаметр 76мм толщина стенки 9мм из стали 20 для паровых котлов | ТУ 14-3Р-55-2001 | т | 0.045
18 | Труба 377х9 09Г2С | 377х9 09Г2С | Труба бесшовная горячедеформированная обычной точности изготовления наружный диаметр 377мм толщина стенки 9мм из стали марки 09Г2С | ГОСТ 8732-78 | т | 8.168
Лот 4. Общее название продукции: Поставка трубной продукции (черный металл) для нужд филиала "Сургутская ГРЭС-2" ПАО «Юнипро». Срок поставки: поз. 1-25 - 01.03.2018 г. - 31.05.2018 г.; поз. 26-28 - 08.01.2018 г. - 30.04.2018 г.
№ п/п | Наименование МТР | Марка, типоразмер и т.п. | Полное описание | ГОСТ, ТУ | Ед.изм. | Количество, ед
1 | Труба 1020х14 17Г1С-У | 1020х14 17Г1С-У | Труба электросварная прямошовная наружный диаметр 1020мм толщина стенки 14мм из стали марки 17Г1С-У | СТО 79814898 105-2008 | т | 1.05
2 | Труба 108х4/В-20 | 108х4/В-20 | Труба горячедеформированная бесшовная общего назначения обычной точности изготовления немерной длины наружным диаметром 108мм толщиной стенки 4мм из стали группы В марки 20 | ГОСТ 8732-78;ГОСТ 8731-74 | т | 0.052
3 | Труба 108х6/В-20 | 108х6/В-20 | Труба горячедеформированная бесшовная общего назначения обычной точности изготовления немерной длины наружным диаметром 108мм толщиной стенки 6мм из стали группы В марки 20 | ГОСТ 8732-78;ГОСТ 8731-74 | т | 0.205
4 | Труба 159х6/В-20 | 159х6/В-20 | Труба горячедеформированная бесшовная общего назначения обычной точности изготовления немерной длины наружным диаметром 159мм толщиной стенки 6мм из стали группы В марки 20 | ГОСТ 8732-78;ГОСТ 8731-74 | т | 0.42
5 | Труба 159х6/В-20 | 159х6/В-20 | Труба горячедеформированная бесшовная общего назначения обычной точности изготовления немерной длины наружным диаметром 159мм толщиной стенки 6мм из стали группы В марки 20 | ГОСТ 8732-78;ГОСТ 8731-74 | т | 0.34
6 | Труба 32х4/В-20 | 32х4/В-20 | Труба горячедеформированная бесшовная общего назначения обычной точности изготовления немерной длины наружным диаметром 32мм толщиной стенки 4мм из стали группы В марки 20 | ГОСТ 8732-78;ГОСТ 8731-74 | т | 0.105
7 | Труба 32х5/В 20 | 32х5/В 20 | Труба холоднодеформированная бесшовная толстостенная общего назначения обычной точности изготовления немерной длины наружным диаметром 32мм толщиной стенки 5мм из стали группы В марки 20 | ГОСТ 8734-75;ГОСТ 8733-74 | т | 0.332
8 | Труба 32х6 12Х1МФ | 32х6 12Х1МФ | Труба холоднодеформированная бесшовная для паровых котлов и трубопроводов обычной точности изготовления немерной длины наружным диаметром 32мм толщиной стенки 6мм из стали марки 12Х1МФ | ТУ 14-3Р-55-2001 | т | 0.03
9 | Труба 32х6 12Х1МФ | 32х6 12Х1МФ | Труба холоднодеформированная бесшовная для паровых котлов и трубопроводов обычной точности изготовления немерной длины наружным диаметром 32мм толщиной стенки 6мм из стали марки 12Х1МФ | ТУ 14-3Р-55-2001 | т | 0.03
10 | Труба 57х4/В-20 | 57х4/В-20 | Труба горячедеформированная бесшовная общего назначения обычной точности изготовления немерной длины наружным диаметром 57мм толщиной стенки 4мм из стали группы В марки 20 | ГОСТ 8732-78;ГОСТ 8731-74 | т | 0.313
11 | Труба 57х5/В-20 | 57х5/В-20 | Труба горячедеформированная бесшовная общего назначения обычной точности изготовления немерной длины наружным диаметром 57мм толщиной стенки 5мм из стали группы В марки 20 | ГОСТ 8732-78;ГОСТ 8731-74 | т | 0.546
12 | Труба 630х10 ст.17Г1С |  | Труба стальная сварная для магистральных газонефтепроводов класс точности К60 немерной длины с наружным диаметром 630мм толщиной стенки 10мм из стали марки 17Г1С | ГОСТ 20295-85 | т | 2.7
13 | Труба 630х8/В-20 | 630х8/В-20 | Труба бесшовная горячедеформированная катанная обычной точности изготовления немерной длины наружным диаметром 630мм толщиной стенки 8мм из стали группы В марки 20 | ГОСТ 8732-78;ГОСТ 8731-74 | т | 0.614
14 | Труба 820х10 ст.17Г1С |  | Труба стальная сварная для магистральных газонефтепроводов класс точности К52 немерной длины с наружным диаметром 820мм толщиной стенки 10мм из стали марки 17Г1С | ГОСТ 20295-85 | т | 2.9
15 | Труба 89х4,5 ст.20 | 89х4,5 ст.20 | Труба холоднодеформированная бесшовная для паровых котлов и трубопроводов обычной точности изготовления немерной длины наружным диаметром 89мм толщиной стенки 4,5мм из стали марки 20 | ТУ 14-3Р-55-2001 | т | 0.13
16 | Труба 89х4,5 ст.20 | 89х4,5 ст.20 | Труба холоднодеформированная бесшовная для паровых котлов и трубопроводов обычной точности изготовления немерной длины наружным диаметром 89мм толщиной стенки 4,5мм из стали марки 20 | ТУ 14-3Р-55-2001 | т | 0.15
17 | Труба 108х4/В-20 | 108х4/В-20 | Труба горячедеформированная бесшовная общего назначения обычной точности изготовления немерной длины наружным диаметром 108мм толщиной стенки 4мм из стали группы В марки 20 | ГОСТ 8732-78;ГОСТ 8731-74 | т | 0.206
18 | Труба 159х6/В-20 | 159х6/В-20 | Труба горячедеформированная бесшовная общего назначения обычной точности изготовления немерной длины наружным диаметром 159мм толщиной стенки 6мм из стали группы В марки 20 | ГОСТ 8732-78;ГОСТ 8731-74 | т | 0.226
19 | Труба 159х6/В-20 | 159х6/В-20 | Труба горячедеформированная бесшовная общего назначения обычной точности изготовления немерной длины наружным диаметром 159мм толщиной стенки 6мм из стали группы В марки 20 | ГОСТ 8732-78;ГОСТ 8731-74 | т | 0.28
20 | Труба 32х4/В-20 | 32х4/В-20 | Труба горячедеформированная бесшовная общего назначения обычной точности изготовления немерной длины наружным диаметром 32мм толщиной стенки 4мм из стали группы В марки 20 | ГОСТ 8732-78;ГОСТ 8731-74 | т | 0.47
21 | Труба 57х4/В-20 | 57х4/В-20 | Труба горячедеформированная бесшовная общего назначения обычной точности изготовления немерной длины наружным диаметром 57мм толщиной стенки 4мм из стали группы В марки 20 | ГОСТ 8732-78;ГОСТ 8731-74 | т | 0.544
22 | Труба 57х5/В-20 | 57х5/В-20 | Труба горячедеформированная бесшовная общего назначения обычной точности изготовления немерной длины наружным диаметром 57мм толщиной стенки 5мм из стали группы В марки 20 | ГОСТ 8732-78;ГОСТ 8731-74 | т | 0.741
23 | Труба 57х5/В-20 | 57х5/В-20 | Труба горячедеформированная бесшовная общего назначения обычной точности изготовления немерной длины наружным диаметром 57мм толщиной стенки 5мм из стали группы В марки 20 | ГОСТ 8732-78;ГОСТ 8731-74 | т | 0.08
24 | Труба 89х4,5 ст.20 | 89х4,5 ст.20 | Труба холоднодеформированная бесшовная для паровых котлов и трубопроводов обычной точности изготовления немерной длины наружным диаметром 89мм толщиной стенки 4,5мм из стали марки 20 | ТУ 14-3Р-55-2001 | т | 0.45
25 | Труба 89х5/В-20 | 89х5/В-20 | Труба горячедеформированная бесшовная общего назначения обычной точности изготовления немерной длины наружным диаметром 89мм толщиной стенки 5мм из стали группы В марки 20 | ГОСТ 8732-78;ГОСТ 8731-74 | т | 0.303
26 | Труба 32х4/В-20 | 32х4/В-20 | Труба горячедеформированная бесшовная общего назначения обычной точности изготовления немерной длины наружным диаметром 32мм толщиной стенки 4мм из стали группы В марки 20 | ГОСТ 8732-78;ГОСТ 8731-74 | т | 0.07
27 | Труба 57х4/В-20 | 57х4/В-20 | Труба горячедеформированная бесшовная общего назначения обычной точности изготовления немерной длины наружным диаметром 57мм толщиной стенки 4мм из стали группы В марки 20 | ГОСТ 8732-78;ГОСТ 8731-74 | т | 0.1
28 | Труба 57х5/В-20 | 57х5/В-20 | Труба горячедеформированная бесшовная общего назначения обычной точности изготовления немерной длины наружным диаметром 57мм толщиной стенки 5мм из стали группы В марки 20 | ГОСТ 8732-78;ГОСТ 8731-74 | т | 0.05