## Лист1
Техническая часть к Документации по открытому запросу предложений № Ю016 от 28.09.2017 г.
Лот 1. Общее название продукции: Поставка трубопроводной арматуры ВД для нужд филиала "Берёзовская ГРЭС" ПАО «Юнипро». Срок поставки: 01.11.2017 г. - 31.04.2018 г.
№ п/п | Наименование МТР | Марка, типоразмер и т.п. | Полное описание | ГОСТ, ТУ | Ед.изм. | Количество, ед
1 | Задвижка 2с-26-5Н | 2с-26-5Н | Задвижка клиновая двухдисковая из углеродистой стали с цилиндрическим редуктором под приварку 2с-26-5Н Ду350 Ру63 | ТУ 3740-002-15365247-2004 | шт | 2
2 | Клапан 1029-200-8 | 1029-200-8 | Клапан запорный 1029-200-8 клапана предохранительного 1029-200/250-0 | НД Производителя | шт | 1
3 | Задвижка 1123-100-Э У3 | 1123-100-Э У3 | Задвижка клиновая дисковая из легированной стали с встроенным электроприводом ЧЗЭМ под приварку 1123-100-Э Ду100 Ру137 климатического исполнения У3 | ТУ 37-024-05015348-98 | шт | 3
4 | Задвижка 884-250-Э Ду250 Ру284 | 884-250-Э | Задвижка 884-250-Э Ду250 Ру284 Т-510 под электропривод 795-Э-0 без электропривода | НД Производителя | шт | 1
5 | Клапан 588-10-0 У2 | 588-10-0 | Клапан запорный из углеродистой стали с ручным приводом под приварку 588-10-0 Ду10 Ру373 климатического исполнения У2 | ТУ 37-022-05015348-98 | шт | 9
6 | Клапан 589-10-0 У2 | 589-10-0 | Клапан запорный из легированной стали с ручным приводом под приварку 589-10-0 Ду10 Ру255 климатического исполнения У2 | ТУ 37-022-05015348-98 | шт | 10
7 | Клапан 998-20-0 Ду20 Ру373 | 998-20-0 | Клапан запорный из углеродистой стали с ручным приводом под приварку 998-20-0 Ду20 Ру373 климатического исполнения У3 | ТУ 37-022-05015348-98 | шт | 2
8 | Клапан 588-10-0 Ду10 Ру380 |  | Клапан запорный сальниковый из углеродистой стали с ручным приводом(маховиком) приварной 588-10-0 Ду10 Ру380 | НД Производителя | шт | 2
9 | Клапан 588-10-0 УХЛ3 | 588-10-0 | Клапан запорный из углеродистой стали с ручным приводом под приварку 588-10-0 Ду10 Ру373 климатического исполнения УХЛ3 | ТУ 37-022-05015348-98 | шт | 2
10 | Клапан 998-20-0 УХЛ3 |  | Клапан запорный из углеродистой стали с ручным приводом под приварку 998-20-0 Ду20 Ру373 климатического исполнения УХЛ3 | ТУ 37-022-05015348-98 | шт | 2
11 | Клапан 6с-13-5 | 6с-13-5 | Клапан регулирующий поворотный из углеродистой стали с ручным приводом под приварку 6с-13-5 Ду250 Ру100 Kv370 | ТУ 3740-002-15365247-2004 | шт | 2
12 | Клапан запорный из углеродистой стали с ручным приводом под приварку 1054-40-0 Ду40 Ру373 климатического исполнения УХЛ3 | 1054-50-0 | Клапан запорный из углеродистой стали с ручным приводом под приварку 1054-40-0 Ду40 Ру373 климатического исполнения УХЛ3 | ТУ 37-022-05015348-98 | шт | 15
13 | Клапан 998-20-0 УХЛ3 |  | Клапан запорный из углеродистой стали с ручным приводом под приварку 998-20-0 Ду20 Ру373 климатического исполнения УХЛ3 | ТУ 37-022-05015348-98 | шт | 40
14 | Клапан 1055-32-0 Ду32 Ру250 У2 | 1055-32-0 | Клапан запорный 1055-32-0 Ду32 Ру250 У2 из легированной стали с ручным приводом под приварку | ТУ 37-022-05015348-98 | шт | 24
15 | Клапан 999-20-0 УХЛ3 |  | Клапан запорный из легированной стали с ручным приводом под приварку 999-20-0 Ду20 Ру250 климатического исполнения УХЛ3 | ТУ 37-022-05015348-98 | шт | 36
16 | Задвижка 1120-100-Э-01 У3 | 1120-100-Э-01 У3 | Задвижка клиновая дисковая из углеродистой стали с встроенным электроприводом ЧЗЭМ под приварку 1120-100-Э-01 Ду100 Ру235 климатического исполнения У3 | ТУ 37-024-05015348-98 | шт | 1
17 | Клапан 588-10-0 У2 | 588-10-0 | Клапан запорный из углеродистой стали с ручным приводом под приварку 588-10-0 Ду10 Ру373 климатического исполнения У2 | ТУ 37-022-05015348-98 | шт | 24
18 | Клапан 1054-40-0 Ду40 Ру373 | 1054-40-0 | Клапан запорный из углеродистой стали с ручным приводом под приварку 1054-40-0 Ду40 Ру373 климатического исполнения У3 | ТУ 37-022-05015348-98 | шт | 8
19 | Клапан 589-10-0 У2 | 589-10-0 | Клапан запорный из легированной стали с ручным приводом под приварку 589-10-0 Ду10 Ру255 климатического исполнения У2 | ТУ 37-022-05015348-98 | шт | 10
20 | Клапан 1052-65-0 УХЛ3 |  | Клапан запорный из углеродистой стали с ручным приводом под приварку 1052-65-0 Ду65 Ру235 климатического исполнения УХЛ3 | ТУ 37-022-05015348-98 | шт | 2
21 | Клапан 1057-65-0 |  | Клапан запорный из легированной стали с ручным приводом под приварку 1057-65-0 Ду65 Ру98 | ТУ 37-022-05015348-98 | шт | 2
22 | Клапан 1054-40-Э Ду40 Ру373 | 1054-40-Э | Клапан запорный 1054-40-Э Ду40 Ру373 из углеродистой стали под встроенный электропривод под приварку климатического исполнения У3 без электропривода | ТУ 2913-001-15365247-2004 | шт | 4
Лот 2. Общее название продукции: Поставка трубопроводной арматуры ВД для нужд филиала "Шатурская ГРЭС" ПАО «Юнипро». Срок поставки: 01.01.2018 г. - 31.01.2018 г.
№ п/п | Наименование МТР | Марка, типоразмер и т.п. | Полное описание | ГОСТ, ТУ | Ед.изм. | Количество, ед
1 | Клапан 998-20-0 Ду20 Ру25 | 998-20-0 | Клапан запорный сальниковый из углеродистой стали с ручным приводом(рычажный) под приварку 998-20-0 Ду20 Ру25 | ТУ 3742-005-96455923-2007 | шт | 3
2 | Клапан 589-10-0 Ду10 Ру255 | 589-10-0 | Клапан запорный из легированной стали с ручным приводом под приварку 589-10-0 Ду10 Ру255 климатического исполнения У3 | ТУ 37-022-05015348-98 | шт | 1
3 | Клапан 999-20-0 Ду20 Ру250 | 999-20-0 | Клапан запорный из легированной стали с ручным приводом под приварку 999-20-0 Ду20 Ру250 климатического исполнения У3 | ТУ 37-022-05015348-98 | шт | 1
4 | Клапан 998-20-0 Ду20 Ру373 | 998-20-0 | Клапан запорный из углеродистой стали с ручным приводом под приварку 998-20-0 Ду20 Ру373 климатического исполнения У3 | ТУ 37-022-05015348-98 | шт | 2
5 | Клапан 1052-65-0 УХЛ3 |  | Клапан запорный из углеродистой стали с ручным приводом под приварку 1052-65-0 Ду65 Ру235 климатического исполнения УХЛ3 | ТУ 37-022-05015348-98 | шт | 1
6 | Вентиль 588-10-0 Ду10 Ру373 | 588-10-0 | Вентиль запорный сальниковый из углеродистой стали с ручным приводом приварной 588-10-0 Ду10 Ру373 | НД Производителя | шт | 3
7 | Клапан 998-20-0 Ду20 Ру25 | 998-20-0 | Клапан запорный сальниковый из углеродистой стали с ручным приводом(рычажный) под приварку 998-20-0 Ду20 Ру25 | ТУ 3742-005-96455923-2007 | шт | 6
8 | Клапан 589-10-0 Ду10 Ру255 | 589-10-0 | Клапан запорный из легированной стали с ручным приводом под приварку 589-10-0 Ду10 Ру255 климатического исполнения У3 | ТУ 37-022-05015348-98 | шт | 5
9 | Вентиль 589-10-0 Ду10 Ру250 | 589-10-0 Ду10 Ру250 | Вентиль 589-10-0 Ду10 Ру250кгс/см2 Т-545 грС (запорный) (под приварку) Условное давление Ру, кгс/см2-250, Условный проход Ду, мм-10, | НД Производителя | шт | 1
10 | Клапан 588-10-0 УХЛ3 | 588-10-0 | Клапан запорный из углеродистой стали с ручным приводом под приварку 588-10-0 Ду10 Ру373 климатического исполнения УХЛ3 | ТУ 37-022-05015348-98 | шт | 3
11 | Клапан 998-20-0 Ду20 Ру25 | 998-20-0 | Клапан запорный сальниковый из углеродистой стали с ручным приводом(рычажный) под приварку 998-20-0 Ду20 Ру25 | ТУ 3742-005-96455923-2007 | шт | 1
12 | Клапан 998-20-0 Ду20 Ру25 | 998-20-0 | Клапан запорный сальниковый из углеродистой стали с ручным приводом(рычажный) под приварку 998-20-0 Ду20 Ру25 | ТУ 3742-005-96455923-2007 | шт | 19
13 | Клапан 588-10-0 Ду10 Ру373 | 588-10-0 | Клапан запорный из углеродистой стали с ручным приводом под приварку 588-10-0 Ду10 Ру373 климатического исполнения У3 | ТУ 37-022-05015348-98 | шт | 5
14 | Клапан 589-10-0 Ду10 Ру255 | 589-10-0 | Клапан запорный из легированной стали с ручным приводом под приварку 589-10-0 Ду10 Ру255 климатического исполнения У3 | ТУ 37-022-05015348-98 | шт | 4
15 | Клапан 999-20-0 Ду20 Ру250 | 999-20-0 | Клапан запорный из легированной стали с ручным приводом под приварку 999-20-0 Ду20 Ру250 климатического исполнения У3 | ТУ 37-022-05015348-98 | шт | 12
16 | Клапан 998-20-0 Ду20 Ру373 | 998-20-0 | Клапан запорный из углеродистой стали с ручным приводом под приварку 998-20-0 Ду20 Ру373 климатического исполнения У3 | ТУ 37-022-05015348-98 | шт | 7
17 | Клапан 588-10-0 У1 | 588-10-0 | Клапан запорный из углеродистой стали с ручным приводом под приварку 588-10-0 Ду10 Ру373 климатического исполнения У1 |  | шт | 12
18 | Клапан 998-20-0 У1 | 998-20-0 | Клапан запорный из углеродистой стали с ручным приводом под приварку 998-20-0 Ду20 Ру373 климатического исполнения У1 | ТУ 37-022-05015348-98 | шт | 18
19 | Клапан 1053-50-0 У1 | 1053-50-0 | Клапан запорный из легированной стали с ручным приводом под приварку 1053-50-0 Ду50 Ру137 климатического исполнения У1 | ТУ 37-022-05015348-98 | шт | 5
20 | Клапан 999-20-0 У1 Ду20 Ру250 | 999-20-0 | Клапан запорный из легированной стали с ручным приводом под приварку 999-20-0 Ду20 Ру250 климатического исполнения У1 | ТУ 37-022-05015348-98 | шт | 6
21 | Клапан 1052-65-0 У3 | 1052-65-0 | Клапан запорный из углеродистой стали с ручным приводом под приварку 1052-65-0 Ду65 Ру235 климатического исполнения У3 | ТУ 37-022-05015348-98 | шт | 4
22 | Клапан 1052-65-0 |  | Клапан запорный из углеродистой стали с ручным приводом под приварку 1052-65-0 Ду65 Ру235 | ТУ 37-022-05015348-98 | шт | 1
23 | Клапан 1052-65-0 УХЛ3 |  | Клапан запорный из углеродистой стали с ручным приводом под приварку 1052-65-0 Ду65 Ру235 климатического исполнения УХЛ3 | ТУ 37-022-05015348-98 | шт | 1
24 | Клапан 998-20-Э ЧЗЭМ | 998-20-Э | Клапан запорный 998-20-Э ЧЗЭМ | НД Производителя | шт | 1
25 | Вентиль 588-10-0 Ду10 Ру373 | 588-10-0 | Вентиль запорный сальниковый из углеродистой стали с ручным приводом приварной 588-10-0 Ду10 Ру373 | НД Производителя | шт | 6
26 | Клапан 1052-65-Э Ду65 Ру235 с эл. приводом | 1052-65-Э | Клапан запорный 1052-65-Э Ду65 Ру235 материал корпуса сталь 20 с приводом 792-Э-0а-01 способ соединения под приварку | ТУ 37-022-05015348-97 | шт | 1
Лот 3. Общее название продукции: Поставка трубопроводной арматуры ВД для нужд филиала "Смоленская ГРЭС" ПАО «Юнипро». Срок поставки: 27.11.2017 г. - 27.05.2018 г.
№ п/п | Наименование МТР | Марка, типоразмер и т.п. | Полное описание | ГОСТ, ТУ | Ед.изм. | Количество, ед
1 | Клапан 588-10-0 УХЛ3 | 588-10-0 | Клапан запорный из углеродистой стали с ручным приводом под приварку 588-10-0 Ду10 Ру373 климатического исполнения УХЛ3 | ТУ 37-022-05015348-98 | шт | 40
2 | Клапан 588-10-0 УХЛ3 | 588-10-0 | Клапан запорный из углеродистой стали с ручным приводом под приварку 588-10-0 Ду10 Ру373 климатического исполнения УХЛ3 | ТУ 37-022-05015348-98 | шт | 10
3 | Клапан 588-10-0 УХЛ3 | 588-10-0 | Клапан запорный из углеродистой стали с ручным приводом под приварку 588-10-0 Ду10 Ру373 климатического исполнения УХЛ3 | ТУ 37-022-05015348-98 | шт | 12
4 | Клапан 998-20-0 Ду20 Ру25 | 998-20-0 | Клапан запорный сальниковый из углеродистой стали с ручным приводом(рычажный) под приварку 998-20-0 Ду20 Ру25 | ТУ 3742-005-96455923-2007 | шт | 3
5 | Клапан 589-10-0 Ду10 Ру25 | 589-10-0 | Клапан запорный сальниковый из углеродистой стали с ручным приводом(рычажный) под приварку 589-10-0 Ду10 Ру25 | ТУ 3742-005-96455923-2007 | шт | 2
6 | Клапан 589-10-0 Ду10 Ру255 | 589-10-0 | Клапан запорный из легированной стали с ручным приводом под приварку 589-10-0 Ду10 Ру255 климатического исполнения У3 | ТУ 37-022-05015348-98 | шт | 50
7 | Клапан 589-10-0 Ду10 Ру255 | 589-10-0 | Клапан запорный из легированной стали с ручным приводом под приварку 589-10-0 Ду10 Ру255 климатического исполнения У3 | ТУ 37-022-05015348-98 | шт | 12
8 | Клапан 999-20-0 Ду20 Ру250 | 999-20-0 | Клапан запорный из легированной стали с ручным приводом под приварку 999-20-0 Ду20 Ру250 климатического исполнения У3 | ТУ 37-022-05015348-98 | шт | 12
9 | Клапан 998-20-0 Ду20 Ру373 | 998-20-0 | Клапан запорный из углеродистой стали с ручным приводом под приварку 998-20-0 Ду20 Ру373 климатического исполнения У3 | ТУ 37-022-05015348-98 | шт | 41
10 | Клапан 998-20-0 Ду20 Ру373 | 998-20-0 | Клапан запорный из углеродистой стали с ручным приводом под приварку 998-20-0 Ду20 Ру373 климатического исполнения У3 | ТУ 37-022-05015348-98 | шт | 9
11 | Клапан 1052-65-0 |  | Клапан запорный из углеродистой стали с ручным приводом под приварку 1052-65-0 Ду65 Ру235 | ТУ 37-022-05015348-98 | шт | 6
12 | Клапан 1052-65-0 |  | Клапан запорный из углеродистой стали с ручным приводом под приварку 1052-65-0 Ду65 Ру235 | ТУ 37-022-05015348-98 | шт | 2
13 | Клапан 1052-65-Э |  | Клапан запорный из углеродистой стали под электропривод под приварку 1052-65-Э Ду65 Ру235 | ТУ 37-022-05015348-97 | шт | 4
14 | Клапан 1052-65-Э |  | Клапан запорный из углеродистой стали под электропривод под приварку 1052-65-Э Ду65 Ру235 | ТУ 37-022-05015348-97 | шт | 2
15 | Клапан 999-20-0 УХЛ3 |  | Клапан запорный из легированной стали с ручным приводом под приварку 999-20-0 Ду20 Ру250 климатического исполнения УХЛ3 | ТУ 37-022-05015348-98 | шт | 19
16 | Клапан 999-20-0 УХЛ3 |  | Клапан запорный из легированной стали с ручным приводом под приварку 999-20-0 Ду20 Ру250 климатического исполнения УХЛ3 | ТУ 37-022-05015348-98 | шт | 5
17 | Клапан 6с-13-4 Ду200 Ру100 | 6с-13-4 Ду200 Ру100 | Клапан регулирующий 6с-13-4 Ду200 Ру100 Материал уплотнений-сальники, Материал уплотнительных поверхностей-сталь 09Г2С, Материал корпуса-сталь 25Л, Способ соединения-под приварку, Тип привода-МЭО, Условный проход Ду, мм-200, Условное давление Ру, кгс/см2-10, Назначение-регулирующий, | ТУ 3740-002-15365247-2004 | шт | 1
Лот 4. Общее название продукции: Поставка трубопроводной арматуры ВД для нужд филиала "Яйвинская ГРЭС" ПАО «Юнипро». Срок поставки: поз.1 - 01.05.2018 г. - 31.05.2018 г.; поз. 2 - 01.11.2017 г. - 30.11.2017 г.
№ п/п | Наименование МТР | Марка, типоразмер и т.п. | Полное описание | ГОСТ, ТУ | Ед.изм. | Количество, ед
1 | Задвижка 1120-100-Э-01 У3 | 1120-100-Э-01 У3 | Задвижка клиновая дисковая из углеродистой стали с встроенным электроприводом ЧЗЭМ под приварку 1120-100-Э-01 Ду100 Ру235 климатического исполнения У3 | ТУ 37-024-05015348-98 | шт | 2
2 | Клапан запорный 1055-32-0 Ду32 Ру250 климатического исполнения У3 | 1055-32-0 | Клапан запорный из легированной стали с ручным приводом под приварку 1055-32-0 Ду32 Ру250 климатического исполнения У3 | ТУ 37-022-05015348-98 | шт | 2
Лот 5. Общее название продукции: Поставка трубопроводной арматуры ВД для нужд филиала "Сургутская ГРЭС-2" ПАО «Юнипро». Срок поставки: 08.01.2018 г. - 31.01.2018 г.
№ п/п | Наименование МТР | Марка, типоразмер и т.п. | Полное описание | ГОСТ, ТУ | Ед.изм. | Количество, ед
1 | Вентиль 588-10-0 Ду10 Ру373 | 588-10-0 | Вентиль запорный сальниковый из углеродистой стали с ручным приводом приварной 588-10-0 Ду10 Ру373 | НД Производителя | шт | 4
2 | Вентиль 588-10-0 Ду10 Ру373 | 588-10-0 | Вентиль запорный сальниковый из углеродистой стали с ручным приводом приварной 588-10-0 Ду10 Ру373 | НД Производителя | шт | 6
3 | Клапан 1029-200-8 | 1029-200-8 | Клапан запорный 1029-200-8 клапана предохранительного 1029-200 материал ЭИ061-Ш | НД Производителя | шт | 1
4 | Пароохладитель 827-450/450 ОП | 827-450/450 ОП | Пароохладитель ч.827-450/450 ОП | НД производителя | шт | 2
5 | Вентиль 588-10-0 Ду10 Ру373 | 588-10-0 | Вентиль запорный сальниковый из углеродистой стали с ручным приводом приварной 588-10-0 Ду10 Ру373 | НД Производителя | шт | 2
6 | Вентиль 589-10-0 Ду10 Ру250 | 589-10-0 Ду10 Ру250 | Вентиль 589-10-0 Ду10 Ру250кгс/см2 Т-545 грС (запорный) (под приварку) Условное давление Ру, кгс/см2-250, Условный проход Ду, мм-10, | НД Производителя | шт | 12