## Лист1
Техническая часть к Документации по открытому запросу предложений № П180218 от 29.09.2017 г.
Общее название продукции: Поставка запчастей к арматуре Mogas для нужд филиала "Яйвинская ГРЭС" ПАО «Юнипро». Срок поставки: 01.11.2017 г. - 30.11.2017 г.
№ п/п | Наименование МТР | Марка, типоразмер и т.п. | Полное описание | ГОСТ, ТУ | Ед.изм. | Количество, ед
1 | Кран RSVM-UM 1.5 3100# SW MOGAS | RSVM-UM 1.5 3100# SW | Кран шаровой запорный ручной RSVM-UM 1.5 3100# SW MOGAS Ду40 материал корпуса A182-F91 для систем дренажей паровой турбины под приварку | НД Производителя | шт | 1
2 | Уплотнение SP0088189 MOGAS | SP0088189 | Уплотнение SP0088189 MOGAS к шаровым кранам | НД Производителя | шт | 6
3 | Уплотнение AE0088088 MOGAS | AE0088088 | Уплотнение AE0088088 MOGAS к шаровым кранам | НД Производителя | шт | 4
4 | Прокладка GS04250H3 MOGAS | GS04250H3 | Прокладка GS04250H3 MOGAS к шаровому крану | НД Производителя | шт | 2
5 | Шар и седла BS08L394769 MOGAS | BS08L394769 | Шар и седла BS08L394769 MOGAS к шаровому крану | НД Производителя | шт | 2
6 | Пружина SW107773-04F0E6 MOGAS | SW107773-04F0E6 | Пружина SW107773-04F0E6 MOGAS к шаровому крану | НД Производителя | шт | 2
7 | Шайба пружинная MC1454.N4FA0 K0937-C-070 inconel x750 MOGAS | K0937-C-070 | Шайба пружинная K0937-C-070 к шаровому крану MOGAS; материал-inconel x750; каталожный номер MC1454.N4FA0 | НД Производителя | шт | 32
8 | Кольцо стопорное седла I-A/R 2/1.18, A276 Type 316 MOGAS SL10777033A0 | SL10777033A0 | Стопорное кольцо седла I-A/R 2/1.18 к шаровому крану MOGAS; материал-A276 Type 316; каталожный номер-SL10777033A0 | НД Производителя | шт | 2
9 | Винт стопорный седла #6-32 UNCX 0.38 LG18-8 MOGAS SH54003T6A0 | #6-32 UNCX 0.38 LG18-8 | Стопорные винты седла #6-32 UNCX 0.38 LG18-8 к шаровому клапану MOGAS, каталожный номер-SH54003T6A0 | НД Производителя | шт | 16