## Техническая часть
Приложение №2
Техническая часть к Документации по открытому запросу предложений № 1525 от 02.10.2017 г.
Общее название продукции: Теплоизоляционные материалы (плиты ПВВП, ПВП) для нужд филиала «Шатурская ГРЭС» ПАО «Юнипро».
№ п/п | Наименование | Полное описание | ГОСТ, ТУ | Ед. изм. | Кол-во, ед
1 | Сегмент ПВП-280 159х150 | Сегмент перлито-волокнистый ПВП-280 с температурой применения до +900град. кажущейся плотностью 280кг/м3 наружный диаметр трубы 159мм толщина 150мм | ТУ 5767-001-19756456-03 | м3 | 2.8
2 | Сегмент ПВП-280 377х150 | Сегмент перлито-волокнистый ПВП-280 с температурой применения до +900град. кажущейся плотностью 280кг/м3 наружный диаметр трубы 377мм толщина 150мм | ТУ 5767-001-19756456-03 | м3 | 1.95
3 | Сегмент ПВП-280 465х150 | Сегмент перлито-волокнистый ПВП-280 с температурой применения до +900град. кажущейся плотностью 280кг/м3 наружный диаметр трубы 465мм толщина 150мм | ТУ 5767-001-19756456-03 | м3 | 14.424
4 | Плита ПВВП-500 500х500х100 | Плита вермикулито-волокнистая плотная ПВВП-500 500х500х100мм температурой присменения до +1200С кажущейся плотностью 500кг/м3 | ТУ 5767-002-19756456-03 | м3 | 2.48
5 | Сегмент ПВП-280 325х150 | Сегмент перлито-волокнистый ПВП-280 с температурой применения до +900С кажущейся плотностью 280кг/м3 наружный диаметр трубы 325 мм толщина 150мм | ТУ 5767-001-19756456-03 | м3 | 1.43
6 | Сегмент ПВП-280 76х150 | Сегмент перлито-волокнистый ПВП-280 с температурой применения до +900град. кажущейся плотностью 280кг/м3 наружный диаметр трубы 76мм толщина 150мм | ТУ 5767-001-19756456-03 | м3 | 0.16
Срок поставки: |  | декабрь 2017г