## для проведения торгов
Объем поставки
№ п/п | Наименование НЕ | Полное описание | Ед.изм. | Количество, ед
1 | Клапан паровой в сборе RK-SL | Клапан паровой в сборе RK-SL аппарата парового сажеобдувочного глубоковыдвижного для подачи пара в обдувочную трубу при движении аппарата вперед и перекрытия подачи пара при возврате аппарата назад фланцевое исполнение DN/PN 80/100 материал корпуса клапана DIN № 1.7357 арматура клапана ф55мм(седло клапана) давление 30бар | шт | 15
2 | Уплотнение ID 8222 | Уплотнение шпинделя клапана ID 8222 аппарата парового обдувочного для ремонта парового клапана | шт | 10
3 | Каретка ID 148846 | Каретка ID 148846 аппарата парового сажеобдувочного RK-SL | шт | 2
4 | Мотор ID170942 | Мотор приводной ID170942 аппарата паровой сажеобдувочного глубоковыдвижного | шт | 2
5 | Ролик ID 52453 Bergemann | Ролик направляющий ID 52453 Bergemann аппарата парового обдувочного для удержания направления движения редуктора аппарата в определенном направлении | шт | 24
6 | Ролик ID 52452 Bergemann | Ролик опорный ID 52452 Bergemann комплект аппарата парового обдувочного для скольжения по направляющей рейке редуктора во время движения | шт | 24
7 | Подшипник 6024-2RS SKF | Подшипник шариковый радиальный с двумя уплотнениями 6024-2RS SKF внутренний диаметр 120мм наружный диаметр 180мм ширина 28мм отечественный аналог 180124 ГОСТ 8882-75 | шт | 60
8 | Уплотнение 27598 Bergemann | Уплотнения 27598 Bergemann для фланцевых соединений | шт | 60
9 | Уплотнение 1668 Bergemann | Уплотнение 1668 Bergemann 50х59х2 для фланцевых соединений | шт | 100
10 | Уплотнение 1678 Bergemann | Уплотнение 1678 Bergemann 85х95х2,5 для фланцевых соединений | шт | 100
11 | Ролик ID 5701 Bergemann | Ролик направляющий направляющей обдувочной трубы ID 5701 аппарата парового обдувочного для направления поступательного и вращательного движения обдувочной трубы | шт | 30
12 | Опора ID 52921 Bergemann | Опора внутренней трубы ID 52921 Bergemann аппарата парового обдувочного для удержания внутренней трубы в горизонтальном положении | шт | 1
13 | Опора ID 67745 Bergemann | Опора внутренней и обдувочной трубы ID 67745 Bergemann аппарата парового обдувочного для удержания обдувочной и внутренней трубы в горизонтальном положении | шт | 1
14 | Вилка опорная RK-SL Clyde Bergemann GmbH | Вилка опорная RK-SL Clyde Bergemann GmbH аппарата парового сажеобдувочного глубоковыдвижного из силумина для поднятия и опускания промежуточной опоры при движении аппарата угол переключения 90 градусов | шт | 30
15 | Подшипник 6008RS | Подшипник радиальный шариковый однорядный с шайбой защитной 6008RS 40х68х15мм | шт | 100
16 | Подшипник ID 12023 Bergemann | Подшипник комплект на опорах ID 12023 Bergemann аппарата парового обдувочного для вращения удерживающей опоры | шт | 30
17 | Кронштейн ID150750 | Кронштейн сопловой ID150750 трубы у котла RK-SL | шт | 20
18 | Шпилька ID14209 | Шпилька ID14209 сальника для RK-SL | шт | 40
19 | Цепь для RK-SL | Цепь для аппарата сажеобдувочного RK-SL | шт | 10
20 | Замок ID5648 | Замок ID5648 цепи для RK-SL | шт | 50
21 | Натяжитель ID33018 | Натяжитель ID33018 цепи в сборе для RK-SL | шт | 20
22 | Плита ID32896 | Плита межредукторная ID32896 для RK-SL | шт | 2
23 | Шпилька ID13369 | Шпилька ID13369 М10х70 для RK-SL | шт | 100
24 | Гайка ID1244 | Гайка ID1244 М10 редуктора RK-SL | шт | 100
25 | Шайба ID130245 | Шайба гроверная ID130245 ф10мм к RK-SL | шт | 100
26 | Уплотнение ID68460 | Уплотнение котловое ID68460 в комплекте для трубы RK-SL | шт | 20
27 | Кольцо ID950 | Кольцо стопорное ID950 120х4 для нижнего редуктора RK-SL | шт | 20
28 | Кольцо ID957 | Кольцо стопорное ID957 55х2 для верхнего редуктора RK-SL | шт | 24
29 | Уплотнение ID53741 | Уплотнение кабеля ID53741 М20х1,5 ф5-10мм для RK-SL | шт | 100
30 | Набивка 8226 Bergemann | Набивка 8226 Bergemann форма сечения круглая марка R 349 | шт | 50
31 | Кабель ID 9333 Bergemann | Кабель ID 9333 Bergemann для подключения мотора аппарата парового обдувочного | м | 300
32 | Кабель 6760 02 661 NCF.900.09.072 Bergemann | Кабель(энергоцепь) 6760 02 661 NCF.900.09.072 Bergemann на аппараты RK-SL | м | 100
33 | Материал Lubricant(heat resistant) Clyde Bergemann GmbH | Материал смазочный жаростойкий Lubricant(heat resistant) Clyde Bergemann GmbH для смазки трущихся деталей во время их работы в особо горячих условиях температура до 1200град. | кг | 4
34 | Труба ID 149180 Bergemann | Труба обдувочная ID 149180 Bergemann аппарата парового обдувочного марка стали DIN 1.4903 | шт | 8
35 | Труба 67755 | Труба сопловая 67755 материал 1.49.03 диаметр 114,3мм длина 14262мм к RK-SL | шт | 8
36 | Головка ID 170606 Bergemann | Головка сопловая ID 170606 Bergemann RK-SL обдувочная труба 15 градусов аппарата парового обдувочного | шт | 10
37 | Труба ID 170607 Bergemann | Труба обдувочная ID 170607 Bergemann RK-SL 10 градусов аппарата парового обдувочного | шт | 5
38 | Труба ID140215 | Труба питательная ID140215 для RK-SL | шт | 2
39 | Труба ID140582 | Труба питательная ID140582 для RK-SL | шт | 4
40 | Труба ID159162 | Труба питательная ID159162 для RK-SL | шт | 4
41 | Труба ID 139729 Bergemann | Труба обдувочная ID 139729 Bergemann аппарата парового обдувочного для мест установки 312 315-719 720 | шт | 1
42 | Труба ID 139701 Bergemann | Труба обдувочная ID 139701 Bergemann аппарата парового обдувочного | шт | 1
43 | Труба ID 67080 Bergemann | Труба обдувочная ID 67080 Bergemann аппарата парового обдувочного для мест установки 224 221 216-112 111 | шт | 4
44 | Труба ID 67165 Bergemann | Труба обдувочная ID 67165 аппарата парового обдувочного для мест установки 325-212 5 сопел | шт | 4
45 | Труба ID 67463 Bergemann | Труба обдувочная ID 67463 Bergemann аппарата парового обдувочного для мест установки 326-311 10 сопел | шт | 4
46 | Шарик ID 67661 Bergemann | Шарик ID 67661 Bergemann для настенного короба аппарата водяного дальнобойного для крепления обдувочной трубы на стене котла | шт | 12
47 | Клапан ID 131694 Bergemann | Клапан ID 131694 Bergemann Dн65 2/2 аппарата водяного дальнобойного для подачи воды к аппарату | шт | 12
48 | Лента ID 159440 Bergemann | Лента защитная снаружи ID 159440 Bergemann аппарата водяного дальнобойного для ремонта вертикального горизонтального модуля | шт | 12
49 | Шарнир ID 6550 Bergemann | Шарнир поворотный ID 6550 Bergemann для подключения шланга аппарата WLB аппарата водяного дальнобойного для компенсации изгибающего момента во время работы аппарата | шт | 12
50 | Сопло ID100354 | Сопло обдувочное ID100354 аппарата WLB Delta ф20мм | шт | 24
51 | Шланг ID22895 | Шланг ID22895 длина 1600мм 1 1/2" к SMART CANNON WLB | шт | 24
52 | Фильтр B73G-4GK-QT3-RMNL73M-2GP-ETN | Фильтр воздушный B73G-4GK-QT3-RMNL73M-2GP-ETN аппарата WLB | шт | 24
53 | Сальник NR42909 | Сальник NR42909 заказ P-10700.1.7 к RK-SL | шт | 50
54 | Ролик ID1823 Bergemann | Ролик цепи ID1823 Bergemann к аппарату обдувки RK-SL | шт | 10
55 | Звено ID5648 Bergemann | Звено соединительное ID5648 Bergemann 3/4" к аппарату обдувки RK-SL | шт | 10
56 | Колесо ID52470 Bergemann | Колесо цепное ID52470 Bergemann к аппарату обдувки RK-S для передачи вращающего момента от редуктора на обдувочную трубу | шт | 10
57 | Звено ID5640 Bergemann | Звено соединительное ID5640 Bergemann к аппарату обдувки RK-SL | шт | 10
58 | Коробка арт.В9TМ5 2001845 ОВО Bettermann | Коробка соединительная артикул В9TМ5 2001845 ОВО Bettermann | шт | 10
59 | Пост арт.XAL-D222 Schneider Electric | Пост кнопочный артикул XAL-D222 Schneider Electric для включения обдувочного аппарата RK-SL вперед и назад | шт | 10