## Перечень
Приложение № 3. Перечень продукции
Лот №1:
Общее назначение продукции: поставка станка и запасных частей * для нужд филиала "Сургутская ГРЭС-2" ПАО "Юнипро"
№ п/п | Наименование* | Полное описание продукции* | Ед. изм. | Количество, ед | Срок поставки
1 | Модуль Superfinisher CSM | Модуль шлифовальный Superfinisher CSM к портативному станку CSM410 для шлифовки наружных цилиндрических поверхностей валов; шеек роторов и монтироваться на направляющие станка | шт | 1 | до 31 марта 2018г.
2 | Головка 39091 | Головка торцевая токарная 39091 для портативного станка CSM410; применение токарных резцов(державок) квадратного сечения 10x10мм | шт | 1 | до 31 марта 2018г.
*или аналог
Лот №2:
Общее назначение продукции: поставка станка и запасных частей * для нужд филиала "Березовская ГРЭС" ПАО "Юнипро"
№ п/п | Наименование* | Полное описание продукции* | Ед. изм. | Количество, ед | Срок поставки
1 | Станок Metapol 160E | Станок шлифовально-полировочный Metapol 160E в комплекте с насадкой MPT; диаметр рабочего диска: 250мм; скорость вращения: 50-600об/мин с плавной настройкой; питание: 220В 50Гц; масса: 35кг; шлифовальная головка MPT-I; скорость вращения держателя образцов 50об/мин; количество образцов: 3 штуки; диаметры отверстий для образцов: 30мм-1 штука и 45мм-2 штуки; | шт | 1 | до 04 июня 2018г.
*или аналог
Лот №3:
Общее назначение продукции: поставка станка и запасных частей * для нужд филиала "Шатурская ГРЭС" ПАО "Юнипро"
№ п/п | Наименование* | Полное описание продукции* | Ед. изм. | Количество, ед | Срок поставки
1 | Гайковерт DPM W47 TSX | Гайковерт пневматический угловой с точной регулировкой крутящего момента с блоком подготовки воздуха; крутящий момент от 220Нм до 4700Нм; пневматический привод 2-4бар | шт | 1 | июнь 2018г.
*или аналог