## Лист 1
Приложение № 3 к уведомлению
о проведение запроса предложений
№112 от 23.10.2017 г.
№ п/п | Наименование | Полное описание | ГОСТ, ТУ | Ед.изм. | Количество, ед | Срок поставки
1 | Круг 12/12Х18Н10Т | Круг стальной горячекатаный диаметром 12мм из стали марки 12Х18Н10Т | ГОСТ 2590-88;ГОСТ 5949-75 | т | 0.15 | до 22.12.2017
2 | Круг 30/12Х18Н10Т | Круг стальной горячекатаный диаметром 30мм из стали марки 12Х18Н10Т | ГОСТ 2590-88;ГОСТ 5949-75 | т | 0.02 | до 22.12.2017
3 | Лист 10 12Х18Н10Т | Лист 10 12Х18Н10Т | ГОСТ 19903-74;ГОСТ 7350-77 | т | 0.2 | до 22.12.2018
4 | Лист 12 12Х18Н10Т | Лист 12 12Х18Н10Т точность(Б), плоскость(ПН), кромка(О), ГОСТ 19903-74, размеры 12х1500х6000 | ГОСТ 7350-77; ГОСТ 19903-74 | т | 0.8 | до 22.12.2019
5 | Лист 12 12Х18Н10Т | Лист 12 12Х18Н10Т точность(Б), плоскость(ПН), кромка(О), ГОСТ 19903-74, размеры 12х1500х6000 | ГОСТ 7350-77; ГОСТ 19903-74 | т | 0.2 | до 22.12.2020
6 | Лист 12 12Х18Н12Т | Лист 2 12Х18Н12Т | ГОСТ 19903-74 | т | 2.35 | до 22.12.2021
7 | Лист 5 12Х18Н10Т | Лист 5 12Х18Н10Т | НД Производителя | т | 0.5 | до 22.12.2022
8 | Лист 25 12Х18Н10Т | Лист стальной горячекатанный толщиной 25мм из стали марки 12Х18Н10Т | ГОСТ 19903-74;ГОСТ 7350-77 | т | 0.4 | до 22.12.2023
9 | Лист 20 12Х18Н10Т | Лист стальной горячекатанный толщиной 20мм из стали марки 12Х18Н10Т | ГОСТ 19903-74;ГОСТ 7350-77 | т | 0.32 | до 22.12.2024
10 | Круг В1-II-80-НД/30Х13-б | Круг стальной горячекатаный обычной точности прокатки В1 класса кривизны II диаметром 80мм немерной длины из стали марки 30Х13 для холодной механической обработки(подгруппы б) | ГОСТ 2590-2006;ГОСТ 5949-75 | т | 0.16 | до 22.12.2025
11 | Круг В1-I-60-НД/30Х13-б | Круг стальной горячекатаный обычной точности прокатки В1 класса кривизны I диаметром 60мм немерной длины из стали марки 30Х13 для холодной механической обработки(подгруппы б) | ГОСТ 2590-2006;ГОСТ 5949-75 | т | 0.09 | до 22.12.2026
12 | Круг 100/40Х13 | Круг стальной диаметром 100мм из стали марки 40Х13 отжиг, обычной точгости, подгруппа В, немерной длины, | ГОСТ 5949-75; ГОСТ 2590-88 | т | 0.148 | до 22.12.2027
13 | Круг 12/12Х18Н10Т | Круг стальной горячекатаный диаметром 12мм из стали марки 12Х18Н10Т | ГОСТ 2590-88;ГОСТ 5949-75 | т | 0.15 | до 22.12.2028
14 | Круг 30/12Х18Н10Т | Круг стальной горячекатаный диаметром 30мм из стали марки 12Х18Н10Т | ГОСТ 2590-88;ГОСТ 5949-75 | т | 0.02 | до 22.12.2029
15 | Круг 70/40Х | Круг стальной горячекатаный диаметром 70мм из стали марки 40Х | ГОСТ 2590-88;ГОСТ 4543-71 | т | 0.2 | до 22.12.2030
16 | Лист 10 12Х18Н10Т | Лист 10 12Х18Н10Т | ГОСТ 19903-74;ГОСТ 7350-77 | т | 0.48 | до 22.12.2031
17 | Лист 12 12Х18Н10Т | Лист 12 12Х18Н10Т точность(Б), плоскость(ПН), кромка(О), ГОСТ 19903-74, размеры 12х1500х6000 | ГОСТ 7350-77; ГОСТ 19903-74 | т | 0.5 | до 22.12.2032
18 | Лист 25 12Х18Н10Т | Лист стальной горячекатанный толщиной 25мм из стали марки 12Х18Н10Т | ГОСТ 19903-74 ГОСТ 7350-77 | т | 0.4 | до 22.12.2033
19 | Лист Б-ПН-О-16х1500х3000/12Х18Н10Т-М5г | Лист стальной горячекатаный нормальной точности(Б) нормальной плоскостности(ПН) с обрезной кромкой(О) размером 16х1500х3000мм из стали марки 12Х18Н10Т термически необработанный нетравленый группы поверхности М5г | ГОСТ 19903-74;ГОСТ 7350-77 | т | 0.02 | до 22.12.2034
20 | Лист Б-ПН-О-20х1500х2000 60СГА | Лист стальной горячекатаный нормальной точности(Б) нормальной плоскостности(ПН) с обрезной кромкой(О) размером 20х1500х2000мм из стали марки 60СГА | ГОСТ 14959-69 | т | 0.64 | до 22.12.2035