## Техническая часть
Приложение №2
Техническая часть к Документации по открытому запросу предложений № 610 от 24.10.2017 г.
Общее название продукции: фасонные изделия для нужд филиала «Шатурская ГРЭС» ПАО «Юнипро».
№ п/п | Наименование | Полное описание | ГОСТ, ТУ | Ед.изм. | Кол-во, ед
1 | Тройник 57х3 | Тройник равнопроходный исполнения 2 наружным диаметром 57мм толщиной стенки 3мм из стали марки 20 | ГОСТ 17376-2001 | шт | 4
2 | Отвод 90-45х5-20 | Отвод крутоизогнутый типа 3D бесшовный приварной исполнения 2 с углом поворота 90град диаметром наружным 45мм толщиной стенки 5мм из стали марки 20 | ГОСТ 17375-2001 | шт | 10
3 | Отвод 90-57х5-20 | Отвод крутоизогнутый типа 3D бесшовный приварной исполнения 2 с углом поворота 90град диаметром наружным 57мм толщиной стенки 5мм из стали марки 20 | ГОСТ 17375-2001 | шт | 52
4 | Отвод 90-159х5-20 | Отвод крутоизогнутый типа 3D бесшовный приварной исполнения 2 с углом поворота 90град диаметром наружным 159мм толщиной стенки 5мм из стали марки 20 | ГОСТ 17375-2001 | шт | 8
5 | Отвод 90-273х8-20 | Отвод крутоизогнутый типа 3D бесшовный приварной исполнения 2 с углом поворота 90град диаметром наружным 273мм толщиной стенки 8мм из стали марки 20 | ГОСТ 17375-2001 | шт | 6
6 | Отвод 90-57х4-20 | Отвод крутоизогнутый типа 3D бесшовный приварной исполнения 2 с углом поворота 90град диаметром наружным 57мм толщиной стенки 4мм из стали марки 20 | ГОСТ 17375-2001 | шт | 6
7 | Отвод 90-76х6-20 | Отвод крутоизогнутый типа 3D бесшовный приварной исполнения 2 с углом поворота 90град диаметром наружным 76мм толщиной стенки 6мм из стали марки 20 | ГОСТ 17375-2001 | шт | 10
8 | Отвод 90-108х6-20 | Отвод крутоизогнутый типа 3D бесшовный приварной исполнения 2 с углом поворота 90град диаметром наружным 108мм толщиной стенки 6мм из стали марки 20 | ГОСТ 17375-2001 | шт | 2
9 | Отвод 90-57х6-20 | Отвод крутоизогнутый типа 3D бесшовный приварной исполнения 2 с углом поворота 90град диаметром наружным 57мм толщиной стенки 6мм из стали марки 20 | ГОСТ 17375-2001 | шт | 5
10 | Отвод 90-133х5-20 | Отвод крутоизогнутый типа 3D бесшовный приварной исполнения 2 с углом поворота 90град диаметром наружным 133мм толщиной стенки 5мм из стали марки 20 | ГОСТ 17375-2001 | шт | 6
11 | Отвод 90-89х4-20 | Отвод крутоизогнутый типа 3D бесшовный приварной исполнения 2 с углом поворота 90град диаметром наружным 89мм толщиной стенки 4мм из стали марки 20 | ГОСТ 17375-2001 | шт | 10
12 | Отвод 3D 90-89х6 ст.20 | Отвод крутоизогнутый типа 3D бесшовный приварной исполнения 2 с углом поворота 90град диаметром наружным 89мм толщиной стенки 6мм из стали марки 20 Наружный диаметр, мм-89, Марка материала-20, Рабочее давление, МПа-0, Тип-крутоизогнутый, Толщина стенки в торцевом сечении, мм-6, Угол поворота-90, | ГОСТ 17375-2001 | шт | 2
13 | Отвод 3D 90-159х6 ст.20 | Отвод крутоизогнутый типа 3D бесшовный приварной исполнения 2 с углом поворота 90град диаметром наружным 159мм толщиной стенки 6мм из стали марки 20 Тип-крутоизогнутый, Наружный диаметр, мм-159, Толщина стенки в торцевом сечении, мм-6, Марка материала-20, Угол поворота-90, Рабочее давление, МПа-0, | ГОСТ 17375-2001 | шт | 3
14 | Отвод 3D 90-89х5 ст.20 | Отвод крутоизогнутый типа 3D бесшовный приварной исполнения 2 с углом поворота 90град диаметром наружным 89мм толщиной стенки 5мм из стали марки 20 | ГОСТ 17375-2001 | шт | 12
15 | Отвод 90-76х5-20 | Отвод крутоизогнутый типа 3D бесшовный приварной исполнения 2 с углом поворота 90град диаметром наружным 76мм толщиной стенки 5мм из стали марки 20 | ГОСТ 17375-2001 | шт | 10
16 | Отвод 108x4-Ст3 | Отвод крутоизогнутый типа 3D бесшовный приварной исполнения 2 с углом поворота 90град диаметром наружным 108мм толщиной стенки 4мм из стали марки Ст3 | ГОСТ 17375-2001 | шт | 10
17 | Отвод 90 159х6 ст.20 | Отвод крутоизогнутый 90 159х6 ст.20 угол поворота 90град наружный диаметр 159мм толщина стенки 6мм из стали 20 | ГОСТ 17375-2001 | шт | 10
18 | Отвод 219x7-Ст3 | Отвод крутоизогнутый типа 3D бесшовный приварной исполнения 2 с углом поворота 90град диаметром наружным 219мм толщиной стенки 7мм из стали марки 3 | ГОСТ 17375-2001 | шт | 8
19 | Отвод 89х5 ст20 | Отвод 89х5 ст20 | НД Производителя | шт | 20
20 | Отвод 90 57х4,5 ст.20 | Отвод 90 57х4,5 ст.20 | НД Производителя | шт | 16
21 | Отвод 90-108х6-20 | Отвод крутоизогнутый типа 3D бесшовный приварной исполнения 2 с углом поворота 90град диаметром наружным 108мм толщиной стенки 6мм из стали марки 20 | ГОСТ 17375-2001 | шт | 10
22 | Отвод 159х6-90 | Отвод крутоизогнутый с углом поворота 90град наружным диаметром 159мм толщиной стенки 6мм из стали марки 20 | ГОСТ 30732-2006 | шт | 2
23 | Отвод 90-133х6 | Отвод бесшовный приварной типа 3D угол поворота 90 градусов марка материала сталь 20 наружный диаметр 133мм толщина стенки в торцевом сечении 6мм | ГОСТ 17375-2001 | шт | 3
24 | Фланец 1-250-16 ст.20 | Фланец стальной плоский приварной круглый с соединительным выступом(исполнение 1) Ду250мм Ру16кгс/см2 из стали марки 20 | ГОСТ 12820-80 | шт | 4
25 | Фланец 1-200-16 ст.20 | Фланец стальной плоский приварной круглый с соединительным выступом(исполнение 1) Ду200мм Ру16кгс/см2 из стали марки 20 | ГОСТ 12820-80 | шт | 4
26 | Фланец 1-300-25 ст.20 | Фланец стальной плоский приварной круглый с соединительным выступом (исполнение 1) Ду300мм Ру25кгс/см2 из стали марки 20 | ГОСТ 12820-80 | шт | 4
27 | Отвод 108х5-20 | Отвод крутоизогнутый типа 3D бесшовный приварной исполнения 2 с углом поворота 90град диаметром наружным 108мм толщиной стенки 5мм из стали марки Ст20 | ГОСТ 17375-2001 | шт | 4
28 | Сгон 2"х20х150 | Сгон 2"х20х150 | НД Производителя | шт | 30
Срок поставки |  | январь - февраль 2018г.