## техническая часть
Техническая часть к Документации по открытому запросу предложений № 120 от 25.10.2017 г.
Лот 1. Общее название продукции: Запасные части к ленточному транспортеру для нужд филиала «Берёзовская ГРЭС» ПАО «Юнипро». Срок поставки: 01.04.2018 г. – 30.04.2018 г.
№ п/п | Наименование МТР | Полное описание | ГОСТ, ТУ | Ед. изм. | Кол-во, ед.
1 | Ролик А-194-750-32-15х22 | Ролик амортизирующий рабочей ветви ленточного конвейера наружный диаметр ролика 194мм длина обечайки 750мм диаметр концевого вала 32мм размер лыски 15х22 подшипник 308 | НД Производителя | шт | 15
2 | Ролик НДЛ 219х1150-15х22(406) | Ролик нижний дисковый НДЛ 219х1150-15х22(406) с глухой лыской холостой ветви ленточного конвейера подшипник 406 | ГОСТ 22646-77 | шт | 3
3 | Ролик А-245х800-38-15х32 | Ролик амортизирующий с глухой лыской рабочей ветви ленточного конвейера наружный диаметр ролика 245мм длина обечайки 800мм диаметр концевого вала 38мм размер лыски 15х32 подшипник 3608 | НД Производителя | шт | 20
4 | Ролик ГЛ-159-750-28-15х22 | Ролик гладкий с глухой лыской рабочей(верхней) ветви ленточного конвейера диаметр ролика 159мм длина обечайки 750мм диаметр концевого вала 28мм размер лыски 15х22 подшипник 406 | НД Производителя | шт | 8
5 | Ролик ГЛ-159-1150-28-15х22 | Ролик гладкий с глухой лыской холостой ветви ленточного конвейера диаметр ролика 159мм длина обечайки 1150мм диаметр концевого вала 28мм размер глухой лыски 15х22 подшипник 406 | НД Производителя | шт | 8
6 | Ролик РР 194х465/515 В32-20/15х22(3608) | Ролик разборный гладкий РР 194х465/515 В32-20/15х22(3608) с глухой лыской рабочей ветви ленточного конвейера диаметр ролика 194мм длина обечайки 465мм диаметр концевого вала 32мм длина от конца оси до начала лыски 20мм размер глухой лыски 15х22 подшипник 3608 | НД Производителя | шт | 10
7 | Ролик РР 194х670/720 В32-20/15х22(3608) | Ролик разборный гладкий РР 194х670/720 В32-20/15х22(3608) с глухой лыской рабочей ветви ленточного конвейера диаметр ролика 194мм длина обечайки 670мм диаметр концевого вала 32мм длина от коца оси до начала лыски 20мм размер глухой лыски 15х22 подшипник 3608 | НД Производителя | шт | 10
8 | Ролик РР 194х800/850 В32-20/15х22(3608) | Ролик разборный гладкий РР 194х800/850 В32-20/15х22(3608) с глухой лыской рабочей ветви ленточного конвейера диаметр ролика 194мм длина обечайки 800мм диаметр концевого вала 32мм длина от конца оси до начала лыски 20мм размер глухой лыски 15х22 подшипник 3608 | НД Производителя | шт | 6
9 | Ролик РР 194х1150/1200 В32-20/15х22(3608) | Ролик разборный гладкий РР 194х1150/1200 В32-20/15х22(3608) с глухой лыской рабочей ветви ленточного конвейера диаметр ролика 194мм длина обечайки 1150мм диаметр концевого вала 32мм длина от конца оси до начала лыски 20мм размер глухой лыски 15х22 подшипник 3608 | НД Производителя | шт | 8
10 | Ролик ГЛ-194-900-27-15х22 | Ролик гладкий с глухой лыской (плужкового сбрасывателя) диаметр ролика 194мм длина обечайки 900мм диаметр концевого вала 27мм размер глухой лыски 15х22 подшипник 406 | НД Производителя | шт | 2
11 | Ролик РР 159х2120/2168 В30-20/12х22(п.308) | Ролик разборный с глухой лыской диаметр ролика 159мм длина обечайки 2120мм длина оси 2168мм В исполнение оси(глухая лыска) диаметр концевого вала 30мм длина от конца оси до начала лыски 20мм размер глухой лыски длина12мм ширина 22мм подшипник 308(180308) | НД Производителя | шт | 6
12 | Ролик РР 159х2200/2248 В30-20/15х22(308) | Ролик разборный гладкий РР 159х2200/2248 В30-20/15х22(308) с глухой лыской холостой ветви ленточного конвейера диаметр ролика 159мм длина обечайки 2200мм диаметр концевого вала 30мм длина от конца оси до начала лыски 20мм размер глухой лыски 15х22 подшипник 308 | НД Производителя | шт | 12
Продукция должна поставляться на европаллетах, упаковка ТМЦ должна быть прикреплена к паллете пластиковой или металлической упаковочной лентой и при необходимости обмотана стрейч-пленкой.