## Потребность в СИЗ от ЭД
Приложение № 3 - Спецификация. Перечень СИЗ от воздействий электрической дуги на период 2018-2020 года для филиалов ПАО «Юнипро» к Уведомлению о проведении двухэтапного запроса предложений № Ю095 от 25.10.2017 г.
Поставка СИЗ от воздействий электрической дуги для нужд филиалов ПАО "Юнипро"
№ п/п | Наименование | Полное описание* | Соответствие стандартам | Ед. изм. | Кол-во**
1 | Белье нательное термостойкое | Белье термостойкое мужское/женское состоит из фуфайки и кальсон/панталон длинных. Состав ткани: материалы с постоянными термостойкими свойствами: 100 % химические термостойкие волокна. Поверхностная плотность, г/м², не менее: 200. Уровень защиты не менее 5 кал/см² | ТР ТС 019/2011 ГОСТ ИСО 11612 ГОСТ 12.4.234 | шт. | 57
2 | Белье нательное хлопчатобумажное женское | Белье нательное хлопчатобумажное женское состоит из фуфайки и панталоны поставляется в индивидуальной упаковке состав ткани 100% хлопковый трикотаж (100% хлопок) плотность ткани не менее 150г/м2 | ТР ТС 017/2011 | шт. | 45
3 | Белье нательное хлопчатобумажное мужское*** | Белье нательное хлопчатобумажное мужское состоит из фуфайки и кальсон поставляется в индивидуальной упаковке состав ткани 100% хлопковый трикотаж (100% хлопок) плотность ткани не менее 150г/м2 | ТР ТС 017/2011 | шт. | 1
4 | Ботинки кожаные мужские с защитным подноском для защиты от повышенных температур на термостойкой маслобензостойкой подошве | Ботинки кожаные мужские на шнурках с защитным подноском из поликарбоната или композита материал подошвы нитрил или двухслойная подошва с ходовым слоем из нитрильной резины, кожа натуральная КРС, термоустойчивая, толщиной 1,8 - 2,2 мм, ботинки должны иметь мягкую прокладку под подноском профиль подошвы препятствующий скольжению глухой клапан для защиты стопы от пыли и грязи широкий мягкий задний манжет | ТР ТС 019/2011 ОСТ 17-317-74 EN ISO 20345 | пара | 2275
5 | Ботинки кожаные утепленные с защитным подноском для защиты от повышенных температур на термостойкой маслобензостойкой подошве мужские | Кожаные ботинки мужские на шнурках с защитным подноском из поликарбоната или композита.Материал подошвы: нитрил или двухслойная подошва с ходовым слоем из нитрильной резины. Метод крепления подошвы – литьевой или горячая вулканизация.Не допускается использование металлической фурнитуры, а также швы должны быть прошиты термостойкими нитками, если ботинки используются в условиях риска возникновения электрической дуги.Шнурки обуви не должны поддерживать горение.Верх обуви: кожа натуральная КРС, термоустойчивая, водостойкая толщиной 1,8 - 2,2 мм | ТР ТС 019/2011 ОСТ 17-317-74 EN ISO 20345 | пара | 1042
6 | Ботинки кожаные женские с защитным подноском для защиты от повышенных температур на термостойкой маслобензостойкой подошве*** | Ботинки кожаные женские на шнурках с защитным подноском из поликарбоната или композита материал подошвы нитрил или двухслойная подошва с ходовым слоем из нитрильной резины, кожа натуральная КРС, термоустойчивая, толщиной 1,8 - 2,2 мм, ботинки должны иметь мягкую прокладку под подноском профиль подошвы препятствующий скольжению глухой клапан для защиты стопы от пыли и грязи широкий мягкий задний манжет | ТР ТС 019/2011 ОСТ 17-317-74 EN ISO 20345 | пара | 1
7 | Ботинки кожаные утепленные с защитным подноском для защиты от повышенных температур на термостойкой маслобензостойкой подошве женские*** | Кожаные ботинки женские на шнурках с защитным подноском из поликарбоната или композита.Материал подошвы: нитрил или двухслойная подошва с ходовым слоем из нитрильной резины. Метод крепления подошвы – литьевой или горячая вулканизация.Не допускается использование металлической фурнитуры, а также швы должны быть прошиты термостойкими нитками, если ботинки используются в условиях риска возникновения электрической дуги.Шнурки обуви не должны поддерживать горение.Верх обуви: кожа натуральная КРС, термоустойчивая, водостойкая толщиной 1,8 - 2,2 мм | ТР ТС 019/2011 ОСТ 17-317-74 EN ISO 20345 | пара | 1
8 | Жилет сигнальный огнестойкий 2 класса защиты | Жилет сигнальный повышенной видимости (2-й класс защиты) с огнестойкими из огнестойкой флуоресцентной ткани со световозвращающими полосами. Ткань верха: огнестойкая флуоресцентная ткань, цвет оранжевый, плотность 220 г/м2 | ТР ТС 019/2011 ГОСТ Р 12.4.281-2014 | шт. | 337
9 | Каска защитная термостойкая с защитным щитком для лица с текстильным оголовьем, 440В | Каска должна иметь: регулируемый подбородочный ремешок; Вес до 550 г; Защита от кратковременного контакта с электропроводниками под напряжением 440 В; Защитный термостойкий экран (щиток защитный) должен быть выполнен из поликарбоната, толщиной не менее 1,4 мм; обязательное наличие термостойкой окантовки; Не допускается использование металлической (алюминиевой) окантовки; Щиток должен быть прозрачным, затемнение не допускается | ТР ТС 019/2011 | шт. | 58
10 | Каска защитная термостойкая с защитным щитком для лица с термостойкой окантовкой, 1000В | Каска должна иметь: регулируемый подбородочный ремешок. Вес до 550 г. Защита от кратковременного контакта с электропроводниками под напряжением 1000 В. Защитный термостойкий экран (щиток защитный) должен быть выполнен из поликарбоната, толщиной не менее 1,4 мм, обязательное наличие термостойкой окантовки. Не допускается использование металлической (алюминиевой) окантовки. Щиток должен быть прозрачным, затемнение не допускается. | ТР ТС 019/2011 | шт. | 1232
11 | Костюм мужской (куртка, брюки) для защиты от эл.дуги, клещей и кровососущих насекомых, ОПЗ, уровень защиты 22 кал/см2 | Костюм мужской (куртка, брюки) из термостойкой ткани "Номекс" с огнестойкими свойствами для защиты от термических рисков электрической дуги; вредных биологических факторов (клещей и кровососущих насекомых); общих производственных загрязнений; для всех отраслей промышленности; уровень защиты 22 кал/см2, плотность 220 г/м2 | ТР ТС 019/2011 ГОСТ ИСО 11612 ГОСТ 12.4.234 ГОСТ Р 12.4.296 | шт. | 66
12 | Костюм для защиты от искр и брызг расплавленного металла | Костюм мужской летний 1-3 класса защиты. Материал верха - термоогнестойкая ткань, в том числе с полимерным покрытием для защиты работающих от повышенных температур, искр и брызг расплавленного металла при выполнении сварочных работ для всех отраслей промышленности (куртка, брюки, нарукавники, шлем). Ткань верха: материал- термоогнестойкая ткань, в том числе с полимерным покрытием, 500 г/м2, типа "Термол". Под кокеткой спинки -– термостойкая СВЛ шириной 5 см | ТР ТС 019/2011 | шт. | 344
13 | Костюм для защиты от искр и брызг расплавленного металла на утепляющей прокладке | Костюм мужской зимний из термостойких материалов с огнезащитными свойствами для защиты от повышенных температур, искр и брызг расплавленного металла (1-3 классы защиты) при проведении сварочных работ для эксплуатации в I-II, III климатических поясах (куртка, брюки, шлем), Ткань верха: материал- термоогнестойкая ткань, в том числе с полимерным покрытием, 500 г/м2 типа "Термол". Под кокеткой спинки -– термостойкая СВЛ шириной 5 см | ТР ТС 019/2011 | шт. | 58
14 | Костюм зимний женский для защиты от эл.дуги (куртка с капюшоном, брюки), I-III климатические пояса, уровень защиты 55 кал/см2 | Костюм зимний (женский) из термостойкой ткани "Номекс" с огнестойкими свойствами для защиты от термических рисков электрической дуги (куртка с капюшоном, брюки); I-III климатические пояса; уровень защиты 55 кал/см2, плотность 220 г/м2 | ТР ТС 019/2011 ГОСТ ИСО 11612 ГОСТ 12.4.234 | шт. | 3
15 | Костюм зимний женский для защиты от эл.дуги (куртка с капюшоном, брюки), I-III климатические пояса, уровень защиты 81 кал/см2 | Костюм зимний (женский) из термостойкой ткани "Номекс" с огнестойкими свойствами для защиты от термических рисков электрической дуги (куртка с капюшоном, брюки); I-III климатические пояса; уровень защиты 81 кал/см2, плотность 200 г/м2 | ТР ТС 019/2011 ГОСТ ИСО 11612 ГОСТ 12.4.234 | шт. | 6
16 | Костюм зимний женский для защиты от эл.дуги (куртка с капюшоном, полукомбинезон), I-III климатические пояса, уровень защиты 55 кал/см2 | Костюм зимний (женский) из термостойкой ткани "Номекс" с огнестойкими свойствами для защиты от термических рисков электрической дуги (куртка с капюшоном, полукомбинезон), I-III климатические пояса, уровень защиты 55 кал/см2, плотность 220 г/м2 | ТР ТС 019/2011 ГОСТ ИСО 11612 ГОСТ 12.4.234 | шт. | 14
17 | Костюм зимний женский для защиты от эл.дуги (куртка с капюшоном, полукомбинезон), для IV и "особого" климатических поясов, уровень защиты 70 кал/см2 | Костюм зимний (женский) из термостойкой ткани "Номекс" с огнестойкими свойствами для защиты от термических рисков электрической дуги (куртка с капюшоном, полукомбинезон); для IV и "особого" климатических поясов; уровень защиты 70 кал/см2, плотность 220 г/м2 | ТР ТС 019/2011 ГОСТ ИСО 11612 ГОСТ 12.4.234 | шт. | 16
18 | Костюм зимний женский для защиты от эл.дуги (куртка, брюки), I-III климатические пояса, уровень защиты 55 кал/см2 | Костюм зимний (женский) из термостойкой ткани "Номекс" с огнестойкими свойствами для защиты от термических рисков электрической дуги (куртка, брюки); I-III климатические пояса; уровень защиты 55 кал/см2, плотность 220 г/м2 | ТР ТС 019/2011 ГОСТ ИСО 11612 ГОСТ 12.4.234 | шт. | 2
19 | Костюм зимний мужской для защиты от эл.дуги (куртка с капюшоном, брюки), I-III климатические пояса, уровень защиты 55 кал/см2 | Костюм зимний (мужской) из термостойкой ткани "Номекс" с огнестойкими свойствами для защиты от термических рисков электрической дуги (куртка с капюшоном, брюки); I-III климатические пояса; уровень защиты 55 кал/см2, плотность 220 г/м2 | ТР ТС 019/2011 ГОСТ ИСО 11612 ГОСТ 12.4.234 | шт. | 175
20 | Костюм зимний мужской для защиты от эл.дуги (куртка с капюшоном, брюки), I-III климатические пояса, уровень защиты 81 кал/см2 | Костюм зимний (мужской) из термостойкой ткани "Номекс" с огнестойкими свойствами для защиты от термических рисков электрической дуги (куртка с капюшоном, брюки); I-III климатические пояса; уровень защиты 81 кал/см2, плотность 220 г/м2 | ТР ТС 019/2011 ГОСТ ИСО 11612 ГОСТ 12.4.234 | шт. | 131
21 | Костюм зимний мужской для защиты от эл.дуги (куртка с капюшоном, брюки), для IV и "особого" климатических поясов, уровень защиты 70 кал/см2 | Костюм зимний (мужской) из термостойкой ткани "Номекс" с огнестойкими свойствами для защиты от термических рисков электрической дуги (куртка с капюшоном, брюки); для IV и "особого" климатических поясов; уровень защиты 70 кал/см2, плотность 220 г/м2 | ТР ТС 019/2011 ГОСТ ИСО 11612 ГОСТ 12.4.234 | шт. | 116
22 | Костюм зимний мужской для защиты от эл.дуги (куртка с капюшоном, полукомбинезон), I-III климатические пояса, уровень защиты 55 кал/см2 | Костюм зимний мужской из термостойкой ткани "Номекс" с огнестойкими свойствами для защиты от термических рисков электрической дуги (куртка с капюшоном, полукомбинезон); I-III климатические пояса; уровень защиты 55 кал/см2, плотность 220 г/м2 | ТР ТС 019/2011 ГОСТ ИСО 11612 ГОСТ 12.4.234 | шт. | 404
23 | Костюм зимний мужской для защиты от эл.дуги (куртка с капюшоном, полукомбинезон), для IV и "особого" климатических поясов, уровень защиты 70 кал/см2 | Костюм зимний (мужской) из термостойкой ткани "Номекс" с огнестойкими свойствами для защиты от термических рисков электрической дуги (куртка с капюшоном, полукомбинезон); для IV и "особого" климатических поясов; уровень защиты 70 кал/см2, плотность 220 г/м2 | ТР ТС 019/2011 ГОСТ ИСО 11612 ГОСТ 12.4.234 | шт. | 184
24 | Костюм зимний мужской для защиты от эл.дуги (куртка, брюки), I-III климатические пояса, уровень защиты 55 кал/см2 | Костюм зимний (мужской) из термостойкой ткани "Номекс" с огнестойкими свойствами для защиты от термических рисков электрической дуги (куртка, брюки); I-III климатические пояса; уровень защиты 55 кал/см2, плотность 220 г/м2 | ТР ТС 019/2011 ГОСТ ИСО 11612 ГОСТ 12.4.234 | шт. | 64
25 | Костюм летний женский для защиты от эл.дуги (куртка, брюки), плотность 180 г/м2, уровень защиты 9 кал/см2 | Костюм летний (женский) из термостойкой ткани "Номекс" с огнестойкими свойствами для защиты от термических рисков электрической дуги (куртка, брюки); плотность 180 г/м2; уровень защиты 9 кал/см2 | ТР ТС 019/2011 ГОСТ ИСО 11612 ГОСТ 12.4.234 | шт. | 28
26 | Костюм летний женский для защиты от эл.дуги (куртка, брюки), плотность 220 г/м2, уровень защиты 32 кал/см2 | Костюм летний (женский) из термостойкой ткани "Номекс" с огнестойкими свойствами для защиты от термических рисков электрической дуги (куртка, брюки); плотность 220 г/м2; уровень защиты 32 кал/см2 | ТР ТС 019/2011 ГОСТ ИСО 11612 ГОСТ 12.4.234 | шт. | 18
27 | Костюм летний женский для защиты от эл.дуги (куртка, полукомбинезон), плотность 220 г/м2, уровень защиты 32 кал/см2 | Костюм летний (женский) из термостойкой ткани "Номекс" с огнестойкими свойствами для защиты от термических рисков электрической дуги (куртка, полукомбинезон); плотность 220 г/м2; уровень защиты 32 кал/см2 | ТР ТС 019/2011 ГОСТ ИСО 11612 ГОСТ 12.4.234 | шт. | 3
28 | Костюм летний женский от эл. дуги (куртка, полукомбинезон), плотность 180 г/м2, уровень защиты 30 кал/см2 | Костюм летний (женский) из термостойкой ткани "Номекс" с огнестойкими свойствами для защиты от термических рисков электрической дуги (куртка, полукомбинезон); плотность 180 г/м2; уровень защиты 30 кал/см2 | ТР ТС 019/2011 ГОСТ ИСО 11612 ГОСТ 12.4.234 | шт. | 7
29 | Костюм летний мужской для защиты от эл.дуги (куртка, брюки), плотность 180 г/м2, уровень защиты 9 кал/см2 | Костюм летний мужской из термостойкой ткани "Номекс" с огнестойкими свойствами для защиты от термических рисков электрической дуги (куртка, брюки); плотность 180 г/м2; уровень защиты 9 кал/см2. | ТР ТС 019/2011 ГОСТ ИСО 11612 ГОСТ 12.4.234 | шт. | 500
30 | Костюм летний мужской для защиты от эл.дуги (куртка, брюки), плотность 220 г/м2, уровень защиты 32 кал/см2 | Костюм летний (мужской) из термостойкой ткани "Номекс" с огнестойкими свойствами для защиты от термических рисков электрической дуги (куртка, брюки); плотность 220 г/м2; уровень защиты 32 кал/см2 | ТР ТС 019/2011 ГОСТ ИСО 11612 ГОСТ 12.4.234 | шт. | 386
31 | Костюм летний мужской для защиты от эл.дуги (куртка, полукомбинезон), плотность 220 г/м2, уровень защиты 32 кал/см2 | Костюм летний (мужской) из термостойкой ткани "Номекс" с огнестойкими свойствами для защиты от термических рисков электрической дуги (куртка, полукомбинезон); плотность 220 г/м2; уровень защиты 32 кал/см2 | ТР ТС 019/2011 ГОСТ ИСО 11612 ГОСТ 12.4.234 | шт. | 112
32 | Костюм летний мужской от эл. дуги (куртка, полукомбинезон), плотность 180 г/м2, уровень защиты 30 кал/см2 | Костюм летний (мужской) из термостойкой ткани "Номекс" с огнестойкими свойствами для защиты от термических рисков электрической дуги (куртка, полукомбинезон); плотность 180 г/м2; уровень защиты 30 кал/см2 | ТР ТС 019/2011 ГОСТ ИСО 11612 ГОСТ 12.4.234 | шт. | 228
33 | Куртка-накидка женская для защиты от эл.дуги, уровень защиты 45 кал/см2 | Куртка-накидка (женская) из термостойкой ткани "Номекс" с огнестойкими свойствами для защиты от термических рисков электрической дуги; уровень защиты 45 кал/см2, плотность 220 г/м2 | ТР ТС 019/2011 ГОСТ ИСО 11612 ГОСТ 12.4.234 | шт. | 20
34 | Куртка-накидка женская для защиты от эл.дуги, уровень защиты 81 кал/см2 | Куртка-накидка усиленная (женская) из термостойкой ткани "Номекс" с огнестойкими свойствами для защиты от термических рисков электрической дуги; уровень защиты 81 кал/см2, плотность 220 г/м2 | ТР ТС 019/2011 ГОСТ ИСО 11612 ГОСТ 12.4.234 | шт. | 3
35 | Куртка-накидка мужская для защиты от эл.дуги, уровень защиты 45 кал/см2 | Куртка-накидка (мужская) из термостойкой ткани "Номекс" с огнестойкими свойствами для защиты от термических рисков электрической дуги; уровень защиты 45 кал/см2, плотность 220 г/м2 | ТР ТС 019/2011 ГОСТ ИСО 11612 ГОСТ 12.4.234 | шт. | 886
36 | Куртка-накидка мужская для защиты от эл.дуги, уровень защиты 81 кал/см2 | Куртка-накидка усиленная (мужская) из термостойкой ткани "Номекс" с огнестойкими свойствами для защиты от термических рисков электрической дуги; уровень защиты 81 кал/см2, плотность 220 г/м2 | ТР ТС 019/2011 ГОСТ ИСО 11612 ГОСТ 12.4.234 | шт. | 136
37 | Куртка-накидка от воды и ветра женская для защиты от эл.дуги, уровень защиты 20 кал/см2 | Куртка-накидка от воды и ветра (женская) из термостойкой ткани "Номекс" с огнезащитными и водоупорными свойствами; масловодоотталкивающей отделкой; для защиты от термических рисков электрической дуги; уровень защиты 20 кал/см2 | ТР ТС 019/2011 ГОСТ ИСО 11612 ГОСТ 12.4.234 | шт. | 12
38 | Куртка-накидка от воды и ветра мужская для защиты от эл.дуги, уровень защиты 20 кал/см2 | Куртка-накидка от воды и ветра (мужская) из термостойкой ткани "Номекс" с огнезащитными и водоупорными свойствами; масловодоотталкивающей отделкой; для защиты от термических рисков электрической дуги; уровень защиты 20 кал/см2 | ТР ТС 019/2011 ГОСТ ИСО 11612 ГОСТ 12.4.234 | шт. | 263
39 | Куртка-рубашка женская летняя для защиты от эл.дуги, уровень защиты 9 кал/см2 | Куртка-рубашка (женская) летняя из термостойкой ткани "Номекс" с огнестойкими своиствами для защиты от термических рисков электрической дуги; уровень защиты 9 кал/см2 | ТР ТС 019/2011 ГОСТ 12.4.234 | шт. | 42
40 | Куртка-рубашка мужская летняя для защиты от эл.дуги, уровень защиты 9 кал/см2 | Куртка-рубашка (мужская) летняя из термостойкой ткани "Номекс" с огнестойкими своиствами для защиты от термических рисков электрической дуги; уровень защиты 9 кал/см2 | ТР ТС 019/2011 ГОСТ 12.4.234 | шт. | 1250
41 | Накомарник-сетка наголовная из термостойких материалов | Наголовная противомоскитная сетка состоит из налобника и пелерины. Материалы с постоянными термостойкими свойствами: - полотно трикотажное термостойкое. Антимоскитная пропитка | ТР ТС 019/2011 ГОСТ ИСО 11612 ГОСТ 12.4.234 ГОСТ Р 12.4.296 | шт. | 69
42 | Наушники противошумные для крепления на каску | Наушники противошумные из ударопрочного пластика для крепления на каску требования к конструкции и материалам все части наушника которые соприкасаются с кожей должны быть мягкими неметаллическими гибкими и не должны вызывать раздражение аллергические реакции и другие отрицательные реакции влияющие на здоровье конструкции и материалы должны допускать гигиеническую обработку все части наушника должны быть скруглены отполированы и не иметь колющих острых углов | ТР ТС 019/2011 | шт. | 930
43 | Перчатки термостойкие | Перчатки термостойкие пятипалые с облегающими напульсниками. Материал: термостойкая пряжа «Номекс», 400 г/м2. Применяются для предохранения рук от тепловых факторов электрической дуги. Надеваются под диэлектрические перчатки. Уровень защиты – не менее 5 кал/см2 | ТР ТС 019/2011 ГОСТ ИСО 11612 ГОСТ 12.4.234 | пара | 8392
44 | Плащ от воды и ветра для защиты от эл.дуги, уровень защиты 20 кал/см2 | Плащ от воды и ветра для защиты от термических рисков электрической дуги из термостойкой ткани "Номекс" с огнезащитными и водоупорными свойствами; масловодоотталкивающей отделкой; уровень защиты 20 кал/см2 | ТР ТС 019/2011 ГОСТ ИСО 11612 ГОСТ 12.4.234 | шт. | 700
45 | Подшлемник под каску термостойкий | Подшлемник термостойкий для защиты от термических рисков электрической дуги из термостойкого трикотажного полотна "Номекс» Применяется для предохранения лба, шеи, подбородка от тепловых факторов электрической дуги и надевается под каску. Подшлемник летний выполнен из одного слоя термостойкого трикотажа, состоит из двух боковых частей, пелерины и планки для защиты подбородка. Материал: термостойкое трикотажное полотно «Номекс», 200 г/м2 Уровень защиты – 5 кал/см2 | ТР ТС 019/2011 ГОСТ ИСО 11612 ГОСТ 12.4.234 | шт. | 1270
46 | Подшлемник под каску термостойкий утепленный | Подшлемник термостойкий для защиты от термических рисков электрической дуги из термостойкого трикотажного полотна "Номекс®" Применяется для предохранения лба, шеи, подбородка от тепловых факторов электрической дуги и надевается под каску. Подшлемник зимний выполнен из термостойкого трикотажного полотна и термостойкого утеплителя, состоит из двух боковых частей и пелерины. Материал: термостойкое трикотажное полотно «Номекс», 200 г/м2. Уровень защиты – 35 кал/см2 | ТР ТС 019/2011 ГОСТ ИСО 11612 ГОСТ 12.4.234 | шт. | 1092
47 | Подшлемник сварщика (пелерина) | Шлем с притачной утепляющей подкладкой, с застёжкой спереди на петли и пуговицы. Степень прилегания регулируется с помощью термостойкого шнура на центральной детали. Конструкция шлема универсальна для всех размеров обхвата головы. Шлем для защиты головы, шеи и плечевой зоны сварщика. Ткань верха: материал текстильный термо-огнестойкий с полимерным покрытием типа "Термол" | ТР ТС 019/2011 | шт. | 24
48 | Сапоги кожаные мужские с защитным подноском для защиты от повышенных температур на термостойкой маслобензостойкой подошве | Сапоги кожаные с защитным подноском из поликарбоната или композита материал подошвы нитрил или двухслойная подошва с ходовым слоем из нитрильной резины метод крепления литьевой или горячая вулканизация сапоги должны иметь мягкую прокладку под подноском профиль подошвы препятствующий скольжению регулируемое голенище сапоги могут иметь специальную стельку для защиты от проколов, не допускается использование металлической фурнитуры(пряжки), а также швы должны быть прошиты термостойкими нитками, если сапоги используются в условиях риска возникновения электрической дуги | ТР ТС 019/2011 | пара | 75
49 | Сапоги кожаные утепленные с защитным подноском для защиты от повышенных температур на термостойкой маслобензостойкой подошве мужские | Сапоги кожаные мужские.Материал подошвы: нитрил или двухслойная подошва с ходовым слоем из нитрильной резины. Метод крепления – литьевой или горячая вулканизация.Не допускается использование металлической фурнитуры (пряжки), а также швы должны быть прошиты термостойкими нитками, если сапоги используются в условиях риска возникновения электрической дуги.Верх обуви: кожа натуральная КРС, термоустойчивая, толщиной не менее 1,8–2,0 мм | ТР ТС 019/2011 | пара | 1260
50 | Сапоги кожаные женские с защитным подноском для защиты от повышенных температур на термостойкой маслобензостойкой подошве*** | Сапоги кожаные с защитным подноском из поликарбоната или композита материал подошвы нитрил или двухслойная подошва с ходовым слоем из нитрильной резины метод крепления литьевой или горячая вулканизация сапоги должны иметь мягкую прокладку под подноском профиль подошвы препятствующий скольжению регулируемое голенище сапоги могут иметь специальную стельку для защиты от проколов, не допускается использование металлической фурнитуры(пряжки), а также швы должны быть прошиты термостойкими нитками, если сапоги используются в условиях риска возникновения электрической дуги | ТР ТС 019/2011 | пара | 1
51 | Сапоги кожаные утепленные с защитным подноском для защиты от повышенных температур на термостойкой маслобензостойкой подошве женские*** | Сапоги кожаные мужские.Материал подошвы: нитрил или двухслойная подошва с ходовым слоем из нитрильной резины. Метод крепления – литьевой или горячая вулканизация.Не допускается использование металлической фурнитуры (пряжки), а также швы должны быть прошиты термостойкими нитками, если сапоги используются в условиях риска возникновения электрической дуги.Верх обуви: кожа натуральная КРС, термоустойчивая, толщиной не менее 1,8–2,0 мм | ТР ТС 019/2011 | пара | 1
52 | Сапоги резиновые женские для защиты от воды, на термостойкой подошве | Сапоги резиновые женские для защиты от воды; на термостойкой подошве | ТР ТС 019/2011 | пара | 55
53 | Сапоги резиновые мужские для защиты от воды, на термостойкой подошве | Сапоги резиновые мужские для защиты от воды; на термостойкой подошве | ТР ТС 019/2011 | пара | 258
54 | Сапоги резиновые с защитным подноском (термостойкие) женские | Сапоги резиновые формовые термостойкие женские с вкладным чулком устойчивы к открытому пламени, нефтепродуктам, слабым растворам кислот и щелочей, к водному раствору поверхностно-активных веществ. Сапоги должны состоять из резинного верха, внутренней текстильной подкладки, резиновой рифленой подошвы с каблуком, иметь жесткий подносок, резиновые ребристые усилители по передней части сапога от носка до верха голенища и в области голеностопного сустава | ТР ТС 019/2011 | пара | 6
55 | Сапоги резиновые с защитным подноском (термостойкие) мужские | Сапоги резиновые формовые термостойкие мужские с вкладным чулком устойчивы к открытому пламени, нефтепродуктам, слабым растворам кислот и щелочей, к водному раствору поверхностно-активных веществ.Сапоги должны состоять из резинного верха, внутренней текстильной подкладки, резиновой рифленой подошвы с каблуком, иметь жесткий подносок, резиновые ребристые усилители по передней части сапога от носка до верха голенища и в области голеностопного сустава | ТР ТС 019/2011 | пара | 687
56 | Сапоги резиновые с защитным подноском (термостойкие) женские*** | Сапоги резиновые формовые термостойкие женские устойчивы к открытому пламени, нефтепродуктам, слабым растворам кислот и щелочей, к водному раствору поверхностно-активных веществ.Сапоги должны состоять из резинного верха, внутренней текстильной подкладки, резиновой рифленой подошвы с каблуком, иметь жесткий подносок, резиновые ребристые усилители по передней части сапога от носка до верха голенища и в области голеностопного сустава | ТР ТС 019/2011 | пара | 1
57 | Сапоги резиновые с защитным подноском (термостойкие) мужские*** | Сапоги резиновые формовые термостойкие мужские устойчивы к открытому пламени, нефтепродуктам, слабым растворам кислот и щелочей, к водному раствору поверхностно-активных веществ.Сапоги должны состоять из резинного верха, внутренней текстильной подкладки, резиновой рифленой подошвы с каблуком, иметь жесткий подносок, резиновые ребристые усилители по передней части сапога от носка до верха голенища и в области голеностопного сустава | ТР ТС 019/2011 | пара | 1
58 | Фуфайка-свитер из термостойких материалов, уровень защиты 20 кал/см2 | Фуфайка-свитер с длинным рукавом и высоким воротом; трикотажное полотно Номекс; Уровень зашиты 20 кал/см2; Поверхностная плотность, г/м², не менее: 340. | ТР ТС 019/2011 ГОСТ ИСО 11612 ГОСТ 12.4.234 | шт. | 1185
Период поставки: январь 2018 года - декабрь 2020
Соответствие стандартам согласно техническим требованиям - Приложение № 4
* - или аналогичные параметры (аналоги); внешний вид, конструкция и полное описание согласно техническим требваниям, указанным в приложении № 4 к данному запросу предложений
** - Указанное количество является ориентировочным на данный период и может отличаться фактически в большую/меньшую стороны
*** - Позиции указаны справочно для определения единичных расценок на период 2018-2020 гг.